## Sheet1
序号 | 符号 | 型号或代码 | 名称 | 技术规格 | 数量 | 厂家 | 备注
1 | ELB00 | C65N-C40A/4P+VE+30mA | 断路器 | 4P 40A 剩余电流30mA | 1 | 施耐德
2 | F01 | RT28(N)-32/1P 2A | 熔断器 | 2A | 1 | 正泰
3 | MCB01-MDB03 | C65N-D1A/3P | 断路器 | 3P 1A | 3 | 施耐德
4 | PL01 | XB2BVQ1LC | 指示灯 | AC380V 白色 | 1 | 施耐德
5 | TH01-TH03 | LRD02C | 热过载继电器 | 0.16-0.25A | 3 | 施耐德
6 | MCB04-MDB06 | C65N-C10A/3P | 断路器 | 3P 10A | 3 | 施耐德
7 | INV01-INV03 | FR-E740-1.5K-CHT | 变频器 | AC400V 1.5kW | 3 | 三菱
8 | CP01 CP09 CP10 | C65N-C2A/2P | 断路器 | 2P 2A | 3 | 施耐德
9 | CP02 CP03 CP06-CP08 | C65N-C6A/2P | 断路器 | 2P 6A | 5 | 施耐德
10 | CP04 CP05 | C65N-C10A/2P | 断路器 | 2P 10A | 2 | 施耐德
11 | FL01 |  | 柜内照明 | AC220V | 1 | 国产
12 | NF01 | ZAC2220-00U | 滤波器 | AC250V 20A | 1 | TDK
13 | AVR01 | EDR-150-24 | 开关电源 | DC24V 150W | 1 | 明纬 | 已采购
14 | PLC | Q04UDEH | CPU |  | 1 | 三菱
15 | PLC | Q312B | 底板 |  | 1 | 三菱
16 | PLC | QJ71E71-100 | 以太网模块 |  | 1 | 三菱
17 | PLC | A6CON1 | 连接器 |  | 6 | 三菱
18 | PLC | Q61P | 电源 | AC220V | 1 | 三菱
19 | TP10" |  | 触摸屏 | TP10" | 1 | Proface | 用户提供
20 | PLC | QJ61BT11N | CC-Link模块 |  | 1 | 三菱
21 | PLC | QX42 | 数字量模块 | 64DI | 1 | 三菱
22 | PLC | QX41 | 数字量模块 | 32DI | 1 | 三菱
23 | PLC | QY42P | 数字量模块 | 64DO | 1 | 三菱
24 | PLC | QY41P | 数字量模块 | 32DO | 1 | 三菱
25 | PLC | Q68ADI | 模拟量模块 | 8AI | 1 | 三菱
26 | PLC | QJ71C24N-R4 | 通讯模块 |  | 1 | 三菱
27 | PLC | AJ65SBTB1-32DT | CC-Link模块 | 16DI 16DO | 2 | 三菱
28 | PLC | AJ65SBTB1-8T | CC-Link模块 | 8DO | 1 | 三菱
29 | PBL07 PBL09-PBL11 PBL13-PBL15 PBL17 PBL18 | YW1L-MF2E11Q4G | 灯钮 | 绿色平头 DC24V 1NO+1NC | 9 | IDEC | 用户提供
30 | PBL08 PBL12 PBL16 | YW1L-MF2E11Q4R | 灯钮 | 红色平头 DC24V 1NO+1NC | 3 | IDEC | 用户提供
31 | PB07 PB09 PB11 | YW1B-M1E11B | 按钮 | 黑色平头 1NO+1NC | 3 | IDEC | 用户提供
32 | PB08 PB10 PB12 | YW1B-M2E11R | 按钮 | 红色凸头 1NO+1NC | 3 | IDEC | 用户提供
33 | TL01 |  | 报警灯 |  | 1 |  | 用户提供
34 | PL02-PL07 | YW1P-2EQ4G+LSED-2G | 指示灯 | 绿色 DC24V | 6 | IDEC | 用户提供
35 | CR6A-CR6F | MY2N-J,24VDC+PYF08A-C | 继电器 | DC24V 2NO/NC | 6 | 欧姆龙
36 | CR80-CR85 CR87 CR8C CR8E CR8F | MY2N-J,24VDC+PYF08A-C | 继电器 | DC24V 2NO/NC | 10 | 欧姆龙
37 | SR86 SR88-SR8B SR8D | G3R-ODX02SN+P2RF-05 | 固态继电器 | DC24V | 6 | 欧姆龙
38 | CR90-CR95 CR97 CR9C CR9E CR9F | MY2N-J,24VDC+PYF08A-C | 继电器 | DC24V 2NO/NC | 10 | 欧姆龙
39 | SR96 SR98-SR9B SR9D | G3R-ODX02SN+P2RF-05 | 固态继电器 | DC24V | 6 | 欧姆龙
40 | CRA0-CRA5 CRA7 CRAC CRAE CRAF | MY2N-J,24VDC+PYF08A-C | 继电器 | DC24V 2NO/NC | 10 | 欧姆龙
41 | SRA6 SRA8-SRAB SRAD | G3R-ODX02SN+P2RF-05 | 固态继电器 | DC24V | 6 | 欧姆龙
42 | CRB0 CRB1 | MY2N-J,24VDC+PYF08A-C | 继电器 | DC24V 2NO/NC | 2 | 欧姆龙
43 | CP11-CP13 | C65N-C1A/2P | 断路器 | 2P 1A | 3 | 施耐德
44 | PIA-1051 PIA-1161 PIA-1162 |  | 压力仪表 |  | 3 | 虹润 | 用户提供
45 | CP14-CP16 | C65N-C1A/2P | 断路器 | 2P 1A | 3 | 施耐德
46 | FI-1051 FI-1161 FI-1162 |  | 流量仪表 |  | 3 | 虹润 | 用户提供
47 | CP17-CP19 | C65N-C2A/2P | 断路器 | 2P 2A | 3 | 施耐德
48 | WIA-1051 WIA-1161 WIA-1162 |  | 称重仪表 |  | 3 | 恒平 | 用户提供
49 | PBL19-PBL21 | YW1L-V4E11Q4R+HW9Z-KG1 | 紧停按钮 | DC24V 1NO+1NC | 3 | IDEC | 用户提供
50 | CR01-CR03 | MY4N-J,24VDC+PYF14A-C | 继电器 | DC24V 4NO/NC | 3 | 欧姆龙
51 | CP20-CP22 | C65N-C4A/2P | 断路器 | 2P 4A | 3 | 施耐德
52 | MC01-MC06 | LC1D09M7C | 接触器 | 9A AC220V | 6 | 施耐德
53 | AVR02 | EDR-75-24 | 开关电源 | DC24V 75W | 1 | 明纬
54 | CP23 CP24 | C65N-C6A/2P | 断路器 | 2P 6A | 2 | 施耐德
55 | SR210-SR213 | G3R-ODX02SN+P2RF-05 | 固态继电器 | DC24V | 4 | 欧姆龙
56 | CR214-CR21B | MY2N-J,24VDC+PYF08A-C | 继电器 | DC24V 2NO/NC | 8 | 欧姆龙
57 | CR220-CR227 | MY2N-J,24VDC+PYF08A-C | 继电器 | DC24V 2NO/NC | 8 | 欧姆龙
58 | AVR03 | EDR-75-24 | 开关电源 | DC24V 75W | 1 | 明纬
59 | CP25 CP26 | C65N-C6A/2P | 断路器 | 2P 6A | 2 | 施耐德
60 | SR240-SR243 | G3R-ODX02SN+P2RF-05 | 固态继电器 | DC24V | 4 | 欧姆龙
61 | CR244-CR24B | MY2N-J,24VDC+PYF08A-C | 继电器 | DC24V 2NO/NC | 8 | 欧姆龙

## Sheet2
Q04UDEH | 0.49
QX42 | 0.09
QX41 | 0.075
QY42P | 0.15
Q64AD | 0.63
QJ61BT11N | 0.46
QJ71C24N-R4 | 0.39
QJ71E71-100 | 0.5
2.785