## Sheet1
序号 | 型号或代码 | 名称 | 技术规格 | 数量 | 备注 | 计划施工日期 | 品牌 | 货期
1 | IC65N-C20A 2P | 断路器 | 带漏保 | 1 |  |  | 施耐德
2 | IC65N-C4A 2P | 断路器 |  | 2 |  |  | 施耐德
3 | IC65N-C10A 2P | 断路器 |  | 3 |  |  | 施耐德
4 | IC65N-C1A 1P | 断路器 |  | 3 |  |  | 施耐德
5 | IC65N-C2A 1P | 断路器 |  | 1 |  |  | 施耐德
6 | IC65N-C4A 1P | 断路器 |  | 3 |  |  | 施耐德
7 | NDR-960-24 | 开关电源 |  | 1 |  |  | 明纬
8 | NDR-480-24 | 开关电源 |  | 1 |  |  | 明纬
9 | C3K | UPS | 2000VA/2400W | 1 |  |  | 山特
10 | MY2N | 继电器 |  | 4 |  |  | 欧姆龙
11 | PYFZ-08 | 继电器底座 |  | 4 |  |  | 欧姆龙
12 | E2B-M12KN05-M1-B1 | 接近开关 |  | 4 |  |  | 欧姆龙
13 | XS2F-M12PVC4A5M | 插接电缆 |  | 4 |  |  | 欧姆龙
14 | DC4-1232 | 行程开关 |  | 4 | 淘宝 |  | 欧姆龙
15 | XB19-411 | 金属旋钮 | 19mm金属 1NO/NC | 2 | 淘宝
16 | XB22-611 | 金属旋钮 | 22mm金属旋钮 1NO/NC | 2 | 淘宝
17 | 19mm金属按钮复位型 | 金属按钮 | 1NO 绿色带图案 | 4 | 淘宝
18 | 12mm金属指示灯 | 金属指示灯 | DC24V YELLOW | 4 | 淘宝
19 | 86型 错位5孔插座 | 面板插座 | 5孔 10A | 6 | 淘宝 |  | 施耐德
20 | 86型 3孔插座 | 面板插座 | 3孔 16A | 1 | 淘宝 |  | 施耐德
21 | 86型 2位单控开关 | 面板开关 |  | 3 | 淘宝 |  | 施耐德
22 | 22mm金属蘑菇头开关 | 急停按钮 |  | 1 | 淘宝
23 |  | LED灯 |  | 16 | 淘宝
24 | 2芯 0.5mm² | 弹簧电缆 |  | 2 | 淘宝
25 |  | 线槽 | 铝合金20*15mm
26 | 3芯 插头+插座 | 航插 | DC24V | 2 | 淘宝
27 | 3芯63A 插头+暗装插座 | 航插 | AC220V | 1 | 淘宝
28 |  | 监控摄像头 |  | 1 | 淘宝
29 | HDMI转接插头+母座 |  |  | 2 | 淘宝
30 | HDMI延长线 |  |  | 10米 | 淘宝