## 2203 快速阴干钢圈回传电控系统
2203 快速阴干钢圈回传电控系统采购明细
序号 | 型号或代码 | 名称 | 技术规格 | 数量 | 厂家 | 备注
1 | FX5U-64MT/DS | PLC | DC24V供电，32入漏型，32出漏型 | 1 | 三菱
2 | FX5-CNV-IF | 接器转换模块 |  | 1 | 三菱
3 | FX5-CCL-MS | CCLINK模块 |  | 1 | 三菱
4 | FX5-C32EYT/D-TS | 输出模块 | 32出漏型，弹簧夹接线方式 | 1 | 三菱
5 | FX5-C32EX/DS-TS | 输入模块 | 32入漏型，弹簧夹接线方式 | 2 | 三菱
6 | Z2400-1R5G | 变频器 | 1.5KW | 2 | 众辰
7 | TPC1031KT | 触摸屏 | 10.2 | 1 | 昆仑通态
8 |  | 5孔交换机 |  | 1
9 | NSC100S3100N | 断路器 | 100A | 1 | 施耐德
10 | C65N-C10A/2P | 断路器 | 2P 10A | 2 | 施耐德
11 | C65N-C6A/2P | 断路器 | 2P 6A | 2 | 施耐德
12 | C65N-C6A/1P | 断路器 | 1P 6A | 6 | 施耐德
13 | C65N-C6A/3P | 断路器 | 3P 6A | 2 | 施耐德
14 | C65N-C40A/3P | 断路器 | 3P 40A | 1 | 施耐德
15 | GV2-ME06C | 断路器 | 1-1.6A | 12 | 施耐德
17 | LC1D09M7C | 接触器 |  | 11 | 施耐德
18 | NDR-240-24 | 直流电源 | DC24V 240W | 1 | 明纬
19 | NDK(BK)-1000 | 隔离变压器 | 1000VA AC380/AC220V | 1 | 正泰
20 | MY2N-GS | 继电器 | DC24V 2NO/2NC | 70 | 欧姆龙
21 | PYF08A-E | 继电器底座 | DC24V 2NO/2NC | 70 | 欧姆龙
22 | ZB2BW34C+ZB2BWB41C | 灯钮 | 红色 DC24V | 1 | 施耐德
23 | ZB2BA4C+ZB2BZ102C | 按钮 | 红色 | 1 | 施耐德
24 | ZB2BW33C+ZB2BWB31C | 灯钮 | 绿色 DC24V | 2 | 施耐德
25 | ZB2BD2C+ZB2BZ101C | 旋钮 | 二位锁定 1NO | 1 | 施耐德
26 | XB2BVM1LC | 指示灯 | 白色 AC220V | 2 | 施耐德
27 | XB2BVM3LC | 指示灯 | 绿色,220V | 1 | 施耐德
28 | ZB2BS54C+ZB2BZ102C | 急停按钮 | 红色 1NC | 1 | 施耐德
29 | ZB2BA5C+ZB2BZ101C | 按钮 | 黄色 2NO | 1 | 施耐德
30 | ZB2BG2C | 钥匙开关 | 2位自锁,左位拔出 | 1 | 施耐德
31 | ZB2BE101C | 触点模块,1NO | 1NO | 1 | 施耐德
32 | IB-12B-F04-PN6-L02 | 接近开关 | NPN，检测距离4mm | 6 | 海茵兰茨
33 | PS8-RKP-2S3000-TX6A-L02 | 对射光电发射端 |  | 25 | 海茵兰茨
34 | PS8-RKP-2E3000-TN6A-L02 | 对射光电接收端 | NPN,检测距离3m | 25 | 海茵兰茨
35 | D4V-8108Z-N | 行程开关 |  | 2 | 欧姆龙
36 | TY50-3T-J | 三色+蜂鸣塔灯 | DC24V | 1 | 淘宝 | https://detail.tmall.com/item.htm?abbucket=6&id=675622162637&ns=1&spm=a230r.1.14.11.1328f7c5fAG9fV&skuId=5029052966391
37 | E3Z-D62 2M | 漫反射光电 | 检测距离1米，NPN | 17 | 欧姆龙