## 2198
序号 | 型号或代码 | 名称 | 技术规格 | 数量 | 备注 | 计划施工日期 | 品牌 | 货期
1 | STL10-32NC | 安全光幕 | 光轴距10MM保护高度310 | 3 | 3套数量 |  | 施特安邦
2 | E3JK-DR12 2M | 光电开关 | 扩散反射型 | 3 | 3套数量 |  | 欧姆龙
3 | GV2ME05C | 电动机断路器 | 0.63-1A | 9 | 3套数量 |  | 施耐德
4 | GV2ME03C | 电动机断路器 | 0.25-0.4A | 3 | 3套数量 |  | 施耐德
5 | GVAE11 | 辅助触点 |  | 12 | 3套数量 |  | 施耐德
6 | LC1D09M7C | 交流接触器 |  | 15 | 3套数量 |  | 施耐德
7 | ZB2BD5C | 标准手柄选择开关头 | 三位自复位 | 9 | 3套数量 |  | 施耐德
8 | ZB2BZ103C | 触点基座 | 2NO | 9 | 3套数量 |  | 施耐德
9 | ZB2BD2C | 标准手柄选择开关头 | 二位锁定 | 3 | 3套数量 |  | 施耐德
10 | ZB2BS54C | 锁定式急停按钮头 | 红色 Φ40 转动复位 | 3 | 3套数量 |  | 施耐德
11 | ZB2BZ101C | 触点基座 | 1NO | 15 | 3套数量 |  | 施耐德
12 | ZB2BA3C | 平头按钮头 | 绿色 | 9 | 3套数量 |  | 施耐德
13 | XB2BVB1LC | 指示灯 | 白色 AC/DC24V | 3 | 3套数量 |  | 施耐德
14 | NDR-75-24 | 开关电源 | 输入230VAC,输出24VDC,输出额定功率75W | 3 | 3套数量 |  | 施耐德
15 | iC65N-C4A/2P | 小型断路器 | N型6KA,C曲线，2P, 4A | 3 | 3套数量 |  | 施耐德
16 | XB2BVB4LC | LED指示灯 | 红色 AC/DC24V | 3 | 3套数量 |  | 施耐德
17 | XB2BVB3LC | LED指示灯 | 绿色 AC/DC24V | 12 | 3套数量 |  | 施耐德
18 | MY2N-GS | 继电器插头 | DC24V 2NO/2NC | 33 | 3套数量 |  | OMRON
19 | PYF08A-E | 继电器底座 | DC24V 2NO/2NC | 33 | 3套数量 |  | OMRON
20 | RT18-32X | 熔断器 | 熔断器底座配2A熔芯 | 6 | 3套数量 |  | 正泰
21 | AJ65SBTB1-32D | 32点DC输入 |  | 3 | 3套数量 |  | 三菱
22 | AJ65SBTB1-16T | 16点DC输出 |  | 3 | 3套数量 |  | 三菱