## Sheet2
24-430（6830）浪马皮带秤及校称和中间输送带电气联系单
图号 | 名称 | 序号 | 原件名称及型号 | 数量 | 用途 | 定额 | 备注
6830.1 | 皮带秤 | 1 | 称量传感器 | 4 | 测量重量 SB-1t 4m CN 量程1吨 | 机械 | 托利多
|  | 2 | 分线盒 | 1 | 传感器接线 | 机械 | 托利多
|  | 3 | 对射光电开关 | 1 | 检测输送带出口胶料 | 电气
|  | 4 | 皮带驱动电机 | 1 | JRTSA79-TDS(IE2)112M4-25.07-50-A-M1-270速比25.07，带扭矩臂，配带4KW变频电机 380V 50Hz | 机械 | 杰牌
6830.2 | 中间输送带 | 1 | 对射光电开关 | 2 | 检测输送带进出口胶料 | 电气
|  | 2 | 皮带驱动电机 | 1 | JRTSA79-TDS(IE2)112M4-25.07-50-A-M1-270速比25.07，带扭矩臂，配带4KW变频电机 380V 50Hz | 机械 | 杰牌