## 2226 福智自动卸卷项采购明细
2226 福智自动卸卷项采购明细
序号 | 型号或代码 | 名称 | 技术规格 | 数量 | 厂家 | 备注
1 | FX5U-64MT/DS | PLC | DC24V供电，32入漏型，32出漏型 | 1 | 三菱
2 | FX5-32ET/DS | 输入输出模块 | 16入16出 | 1 | 三菱
3 | FX5-40SSC-S | 简单运动定位模块 | 4轴 | 1 | 三菱
4 | MR-JE-40B | 伺服驱动器 | 0.4KW | 1 | 三菱
5 | MR-JE-100B | 伺服驱动器 | 1KW | 1 | 三菱
6 | MR-JE-200B | 伺服驱动器 | 2KW | 1 | 三菱
7 | HG-KN43J-S100 | 伺服电机 | 0.4KW，输出扭矩1.3N.M,转速3000rpm,无制动器 | 1 | 三菱
8 | HG-SN102J-S100 | 伺服电机 | 1KW，输出扭矩4.77N.M,转速2000rpm,无制动器 | 1 | 三菱
9 | HG-SN152J-S100 | 伺服电机 | 1.5KW，输出扭矩7.16N.M,转速2000rpm,无制动器 | 1 | 三菱
10 | MR-PWCNS4 | 电源连接器 |  | 2 | 三菱
11 | MR-J3ENCBL15M-A1-H | 编码器电缆 | 15米超柔 | 1 | 三菱
12 | MR-PWS1CBL15M-A1-H | 电机电缆 | 15米超柔 | 1 | 三菱
13 | MR-J3ENSCBL10M-L | 编码器电缆 | 10米 | 2 | 三菱
14 | MR-BAT6V1SET-A | 伺服电池 |  | 3 | 三菱
15 | MR-J3BUS1M | 光纤电缆 | 1米 | 2 | 三菱
16 | MR-J3BUS3M | 光纤电缆 | 3米 | 1 | 三菱
17 | FR-E840-0026-4-60 | 变频器 | 0.75KW | 1 | 三菱
18 | TPC1031KT | 触摸屏 | 10.2 | 1 | 昆仑通态
19 | C65N-C40A/3P | 断路器 | 3P 40A | 1 | 施耐德
20 | C65N-C6A/3P | 断路器 | 3P 6A | 1 | 施耐德
21 | C65N-C6A/2P | 断路器 | 2P 6A | 5 | 施耐德
22 | C65N-C10A/2P | 断路器 | 2P 10A | 3 | 施耐德
23 | Vigi iC65 2P 10A ELE | 漏电保护 | 2P 10A | 1 | 施耐德
24 | C65N-C10A/1P | 断路器 | 1P 10A | 2 | 施耐德
25 | C65N-C2A/1P | 断路器 | 1P 2A | 1 | 施耐德
26 | LC1D25M7C | 接触器 |  | 1 | 施耐德
27 | RXM2LB2BD | 继电器 |  | 35 | 施耐德
28 | RXZE1M4C | 继电器底座 |  | 35 | 施耐德
29 | ZB2BW33C+ZB2BWB31C | 灯钮 | 绿色 DC24V | 2 | 施耐德
30 | ZB2BA4C+ZB2BZ102C | 按钮 | 红色 | 1 | 施耐德
31 | ZB2BD2C+ZB2BZ101C | 旋钮 | 二位锁定 1NO | 1 | 施耐德
32 | ZB2BA5C+ZB2BZ101C | 按钮 | 黄色 1NO | 1 | 施耐德
33 | ZB2BS54C+ZB2BZ102C | 急停按钮 | 红色 1NC | 1 | 施耐德
34 | ZB2BG2C+ZB2BZ101C | 钥匙开关 | 2位自锁,左位拔出 | 1 | 施耐德
35 | XB2BVM1LC | 指示灯 | 白色 AC220V | 1 | 施耐德
36 | XB2BVM1LC | 指示灯 | 白色,220V | 1 | 施耐德
37 | XB2BVM3LC | 指示灯 | 绿色,220V | 1 | 施耐德
38 | NDR-240-24 | 开关电源 | 240W | 1 | 明纬
39 |  | 5孔交换机 |  | 1
40 | NDK(BK)-1000 | 隔离变压器 | 1000VA AC380/AC220V | 1 | 正泰
41 | E2E(-Z)-X5E1 2M | 接近开关 | NPN，检测距离5mm | 3 | 欧姆龙
42 | E3Z-R61 2M | 反光板光电 | NPN，检测距离4m | 4 | 欧姆龙
43 | E39-R1 | 反射板 | 40X50mm | 4 | 欧姆龙
44 | E3Z-D61 2M | 漫反射光电 | NPN，检测距离0-100mm | 2 | 欧姆龙
45 | TY50-3T-J | 三色+蜂鸣塔灯 |  | 1 | 淘宝 | https://detail.tmall.com/item.htm?abbucket=6&id=675622162637&ns=1&spm=a230r.1.14.11.1328f7c5fAG9fV&skuId=5029052966391
46 | SN6170-SL-C-R | 拉绳开关 | 手动复位 | 1 | 淘宝 | https://item.taobao.com/item.htm?abbucket=11&id=589118530780&ns=1&skuId=4021785224857&spm=a21n57.1.0.0.23d5523cZehyny