## Sheet1
序号 | 型号或代码 | 名称 | 技术规格 | 数量 | 备注 | 计划施工日期 | 品牌 | 货期
1 | 6SL3040-1MA01-0AA0 | 控制单元 | CU320-2 PN | 1 | S120 |  | 西门子
2 | 6SL3054-0EH00-1BA0 | CF卡 |  | 1 | S120 |  | 西门子
3 | 6SL3055-0AA00-4BA0 | BOP20 |  | 1 | S120 |  | 西门子
4 | 6SL3130-6TE21-6AA4 | 非调节型电源模块 | 16kW | 1 | S120 |  | 西门子
5 | 6SL3120-2TE21-0AD0 | 双轴电机模块 | 2×4.8kW | 1 | S120 |  | 西门子
6 | 6SL3162-2MA00-0AC0 | 螺钉式接线端子 |  | 2 | S120 |  | 西门子
7 | 6SL3055-0AA00-5CA2 | 编码器模块 | SMC30 | 1 | S120 |  | 西门子
8 | E6B2-CWZ1X 2000P/R 2M | 编码器 | 5V 2000脉冲 | 1 |  |  | 欧姆龙
9 | 6AV2124-0GC01-0AX0 | 触摸屏 | 7英寸，PN | 2 |  |  | 西门子
10 | 6ES7515-2AM01-0AB0 | CPU |  | 1 |  |  | 西门子
11 | 6GK7542-5FX00-0XE0 | 通信模块 |  | 1 |  |  | 西门子
12 | 6SL3100-0EE21-6AA0 | 电抗器 | 16kW | 1 | S120 |  | 西门子
13 | 6SL3000-0BE21-6DA0 | 滤波器 | 16kW | 1 | S120 |  | 西门子
14 | 6ES7521-1BH10-0AA0 | 数字量输入模块 | 16 DI | 2 |  |  | 西门子
15 | 6ES7522-1BH10-0AA0 | 数字量输出模块 | 16 DO | 2 |  |  | 西门子
16 | 6ES7531-7QD00-0AB0 | 模拟量输入模块 |  | 1 |  |  | 西门子
17 | 6ES7193-6BP00-0DA0 | 端子 |  | 6 |  |  | 西门子
18 | 6ES7193-6BP00-0BA0 | 端子 |  | 3 |  |  | 西门子
19 | 6ES7954-8LE03-0AA0 | 存储卡 | 12MB | 1 |  |  | 西门子
20 | 6AV21818XP000AX0 |  |  | 2 |  |  | 西门子
21 | 6SL3060-4AB20-0AA0 | DRIVE-CLIQ电缆 |  | 3 |  |  | 西门子
22 | 6SL3060-4AW00-0AA0 | DRIVE-CLIQ电缆 |  | 2 |  |  | 西门子
23 |  | PROFINET接头 |  | 10 |  |  | 西门子
24 | XB2BVM1LC | 指示灯 | AC220V 白色 | 3 |  |  | 施耐德
25 | C65N-C6A/2P | 断路器 | 2P 6A | 1 |  |  | 施耐德
26 | C65N-C63A/3P | 断路器 | 3P 63A | 1 |  |  | 施耐德
27 | EDR-150-24 | 直流电源 | DC24V 150W | 1 |  |  | 明纬
28 | NRT28-32X/1P 6A | 熔断器 | 6A | 1 |  |  | 正泰
29 | C65N-C6A/1P | 断路器 | 1P 6A | 4 |  |  | 施耐德
30 | GV2-ME14C+GV-AE1 | 断路器 | 6-10A 1NO | 1 |  |  | 施耐德
31 | C65N-C6A/2P | 断路器 | 2P 6A | 2 |  |  | 施耐德
32 |  | 门碰开关 |  | 1 |  |  | 国产
33 |  | 柜内照明 | AC220V | 1 |  |  | 国产
34 |  | 轴流风扇 | AC220V | 2 |  |  | 国产
35 | EA9X310 | 导轨插座 | 3孔 10A | 1 |  |  | 施耐德
36 | EA9X210 | 导轨插座 | 2孔 10A | 1 |  |  | 施耐德
37 | GV2-ME20C+GV-AE1 | 断路器 | 13-18A 1NO | 1 |  |  | 施耐德
38 |  | 工业路由器 | 8孔 | 1 |  |  | 国产
39 | ZB4BK1233 | 带灯旋钮 | 二位锁定 DC24V 绿色 1NO | 2 |  |  | 施耐德
40 | ZB4BWOB31 | 带灯旋钮底座 | DC24V | 2 |  |  | 施耐德
41 | ZB2BW33C | 灯钮 | DC24V 绿色 1NO | 2 |  |  | 施耐德
42 | ZB2BWB31C | 带灯按钮底座 | DC24V | 2 |  |  | 施耐德
43 | ZB2BA5C | 按钮 | 黄色 1NO | 2 |  |  | 施耐德
44 | ZB4BK1533 | 带灯旋钮 | 三位复位 DC24V 绿色 | 2 |  |  | 施耐德
45 | ZB4BW0B35 | 底座 | 1NO+1NC | 2 |  |  | 施耐德
46 | ZB2BT4C | 急停按钮 | 旋转复位 | 3 |  |  | 施耐德
47 | ZB2BA2C | 按钮 | 黑色 1NO | 2 |  |  | 施耐德
48 | ZB2BZ101C | 触点底座 | 1NO | 6 |  |  | 施耐德
49 | ZB2BZ105C | 触点底座 | 1NO+1NC | 3 |  |  | 施耐德
50 | XB2BVB3LC | 指示灯 | DC24V 绿色 | 2 |  |  | 施耐德
51 | XB2BVB5LC | 指示灯 | DC24V 黄色 | 2 |  |  | 施耐德
52 | RXM2AB2BD | 继电器 | DC24V 2NO/NC | 40 |  |  | 施耐德
53 | RXZE1M2C | 继电器底座 | DC24V 2NO/NC | 40 |  |  | 施耐德
54 | CAD50BDC+LADN31C | 控制继电器 | DC24V 8NO+1NC | 1 |  |  | 施耐德
55 | LC1D09M7C | 接触器线圈 | AC220V 9A | 1 |  |  | 施耐德
56 | D4N-1D32 | 限位开关 |  | 4 |  |  | 施耐德
57 | Bi4-M12-AP6X-H1141 | 接近开关 |  | 4 |  |  | 图尔克
58 | WKC4.4T-10/TEL | 接近开关电缆 |  | 6 |  |  | 图尔克
59 | BI4-M12-VP6X-H1141 | 接近开关 |  | 2 | 裁断限位 |  | TURCK
60 | GL6-P4212 | 光电开关 |  | 2 |  |  | SICK
61 | XY2CH13290 | 急停拉绳 |  | 2 |  |  | 施耐德
62 | 6SL3210-1PE28-8UL0 | 驱动模块 | 380V 45KW | 1 |  |  | 西门子
63 | 6SL3255-0AA00-4CA1 | 操作面板 |  | 1 |  |  | 西门子
64 | 6SL3246-0BA22-1PA0 | 控制单元 |  | 1 |  |  | 西门子
65 |  | 电抗器 | 380V 45KW | 1 |  |  | 国产
66
67
68
69
70
71
72
73
74
75
76
77
78
79
80
81
82
83
84
85
86
87
88
89
90
91
92
93
94
95
96
97
98
99
100
101
102
103
104
105
106
107
108
109
110
111
112
113
114
115
116
117
118
119
120
121
122
123
124
125
126
127
128
129
130
131
132
133
134
135
136
137
138
139
140
141
142
143
144
145
146
147
148
149
150
151
152
153
154
155
| 表名称 | 表格的名称使用【“采购明细总表”+ 项目号】
| 分批次提采购计划的： | 预采购与追加采购都使用此表，同一批次的相同项合并，不同批次的相同项无需合并， 不同批次间使用不用背景色区别。已经与厂家联系过的， 将厂家的联系方式添加在备注里，已经与厂家确认过货期的添加在货期列。
| 总表包括： | 控制单元，低压元件，操作箱、电控柜、辅材，线缆，桥架等。均须提供在总表里

## Sheet2
| 6RA8075-6DV62-0AA0-Z(G00+G20) | 直流驱动 | 四象限 3AC400V DC420V 210A 只带高级型CUD和CBE20 | 4 | 西门子
| MT1000 1000VA/600W | UPS | 600VA | 1 | 山特
| XSL-A16EM2V0 | 巡检仪 |  | 1 | 天辰
| NHR-3300C-Z0-0/X/X/X/X/D1/X//X-A(E) | 电能表 |  | 1 | 虹润
| BH-0.66 50 III | 电流互感器 | 1250/5A | 3 | 正泰
| NDK(BK)-6K 380/220 | 变压器 |  | 1 | 正泰
| NDK(BK)-1000 380/220 | 变压器 |  | 1 | 正泰
| NDK(BK)-1000 380/220 | 变压器 |  | 1 | 正泰
001Q7 | C9F18306 | 断路器 |  | 1 | 施耐德
| C9F18216 | 断路器 |  | 4 | 施耐德
| C9F18210 | 断路器 |  | 1 | 施耐德
| C9F18225 | 断路器 |  | 2 | 施耐德
| C9F18206 | 断路器 |  | 2 | 施耐德
| PNOZ X2.8P | 安全继电器 |  | 1 | PNOZ
| C9F18202 | 断路器 |  | 10 | 施耐德
| C9F18206 | 断路器 |  | 5 | 施耐德
| C9F18210 | 断路器 |  | 1 | 施耐德
| LC1-D09BDC | 接触器 |  | 10 | 施耐德
| LC1-D12BDC | 接触器 |  | 12 | 施耐德
| GV2-ME14C+GV-AE1 | 断路器 |  | 6 | 施耐德
| GV2-ME10C+GV-AE1 | 断路器 |  | 2 | 施耐德
| GV2-ME08C+GV-AE1 | 断路器 |  | 5 | 施耐德
| GV2-ME16C+GV-AE1 | 断路器 |  | 9 | 施耐德
| C9F18310+OF | 断路器 |  | 1 | 施耐德
| LC1-D09BDC | 接触器 |  | 60 | 施耐德
| GV2-ME10C+GV-AE1 | 断路器 |  | 6 | 施耐德
| GV2-ME08C+GV-AE1 | 断路器 |  | 6 | 施耐德
| GV2-ME07C+GV-AE1 | 断路器 |  | 8 | 施耐德
| GV2-ME06C+GV-AE1 | 断路器 |  | 2 | 施耐德
| LC1-D09BDC | 接触器 |  | 4 | 施耐德
| GV2-ME02C+GV-AE1 | 断路器 |  | 5 | 施耐德
| GV2-ME03C+GV-AE1 | 断路器 |  | 6 | 施耐德
| C9F18310 | 断路器 |  | 2 | 施耐德
| LC1-D09BDC | 接触器 |  | 10 | 施耐德
| GV2-ME07C+GV-AE1 | 断路器 |  | 4 | 施耐德
| LC1D17000M7C | 接触器 |  | 4 | 施耐德
| LC1-D12BDC | 接触器 |  | 4 | 施耐德
|  | 电抗器 | 三相 200A 压降8.8V 直流调速器 | 4 | 国产
|  | 电抗器 | 三相 40A 变频器 | 1 | 国产
|  | 电抗器 | 三相 70A 变频器 | 1 | 国产
|  | 电抗器 | 三相 80A 变频器 | 1 | 国产
| C9F18306 | 断路器 |  | 10 | 施耐德
| GV2-ME01C+GV-AE1 | 断路器 |  | 10 | 施耐德
| LC1-D09BDC | 接触器 |  | 10 | 施耐德
| T30UXIB | 超声波传感器 |  | 6 | 邦纳
| RXM 2AB2BD+RXZ E2S108M | 继电器 |  | 10 | 施耐德
| RSL 1PVBU | 继电器 |  | 40 | 施耐德

## Sheet4
ZB4BK1533 | 带灯旋钮 | 5 | P2
ZB4BW0B35 | 座 | 5 | P2
ZB2BJ5C | 旋钮 | 6 | P2
ZB2BZ103C | 座 | 6 | P2
ZB2BJ3C | 旋钮 | 2 | P2
ZB2BZ103C | 座 | 2 | P2
ZB2BA2C | 按钮 | 2 | P2
ZB2BZ101C | 座 | 2 | P2
ZB2BA3C | 按钮 | 1 | P2
ZB2BZ101C | 座 | 1 | P2
ZB2BA4C | 按钮 | 1 | P2
ZB2BZ101C | 座 | 1 | P2
ZB2BA4C | 按钮 | 1 | P2
ZB2BZ101C | 座 | 1 | P2
ZB2BA5C | 按钮 | 1 | P2
ZB2BZ101C | 座 | 1 | P2
ZB2BS54C | 按钮 | 1 | P2
ZB2BZ105C | 座 | 1 | P2
ZB2BC4C | 按钮 | 1 | P2
ZB2BZ101C | 座 | 1 | P2
ZB4BK1533 | 带灯旋钮 | 4 | P1
ZB4BW0B35 | 座 | 4 | P1
ZB2BC4C | 按钮 | 1 | P1
ZB2BZ101C | 座 | 1 | P1
ZB2BJ5C | 旋钮 | 2 | P1
ZB2BZ103C | 座 | 2 | P1
ZB2BA3C | 按钮 | 1 | P1
ZB2BZ101C | 座 | 1 | P1
ZB2BA4C | 按钮 | 2 | P1
ZB2BZ101C | 座 | 2 | P1
ZB2BA2C | 按钮 | 2 | P1
ZB2BZ101C | 座 | 2 | P1
ZB2BW33C | 灯钮 | 2 | P1
ZB2BWB31C | 座 | 2 | P1
ZB2BA3C | 按钮 | 1 | C1
ZB2BZ101C | 座 | 1 | C1
ZB2BA4C | 按钮 | 1 | C1
ZB2BZ101C | 座 | 1 | C1
ZB2BS54C | 按钮 | 1 | C1
ZB2BZ105C | 座 | 1 | C1
XB2BSB4LC | 声光报警 | 1 | C1
C9V20263 | 漏电保护 | 4
ZB2BW33C | 灯钮 | 3 | P5
ZB2BWB31C | 座 | 3 | P5
ZB2BA4C | 按钮 | 3 | P5
ZB2BZ102C | 座 | 3 | P5
ZB2BD3C | 旋钮 | 1 | P5
ZB2BZ103C | 座 | 1 | P5
ZB2BA2C | 按钮 | 2 | P5
ZB2BZ101C | 座 | 2 | P5
ZB2BA3C | 按钮 | 1 | P5
ZB2BZ101C | 座 | 1 | P5
ZB2BA4C | 按钮 | 3 | P5
ZB2BZ102C | 座 | 3 | P5
ZB2BA5C | 按钮 | 1 | P5
ZB2BZ101C | 座 | 1 | P5
ZB2BA6C | 按钮 | 1 | P5
ZB2BZ101C | 座 | 1 | P5
ZB2BS54C | 按钮 | 1 | P5
ZB2BZ105C | 座 | 1 | P5
ZB2BS54C | 按钮 | 4 | B1
ZB2BZ105C | 座 | 4 | B1
ZB4BK1533 | 带灯旋钮 | 6 | B1
ZB4BW0B35 | 座 | 6 | B1
ZB2BA5C | 按钮 | 1 | B1
ZB2BZ101C | 座 | 1 | B1
ZB2BA6C | 按钮 | 1 | B1
ZB2BZ101C | 座 | 1 | B1
ZB2BA2C | 按钮 | 7 | B1
ZB2BZ101C | 座 | 7 | B1
ZB2BJ3C | 旋钮 | 6 | B1
ZB2BZ103C | 座 | 6 | B1
ZB2BJ2C | 旋钮 | 4 | B1
ZB2BZ101C | 座 | 4 | B1
ZB2BJ5C | 旋钮 | 4 | B1
ZB2BZ103C | 座 | 4 | B1
ZB2BG4C | 钥匙旋钮 | 1 | B1
ZB2BZ101C | 座 | 1 | B1
XB2BVB4LC | 指示灯 | 2 | B1
XB2BVB3LC | 指示灯 | 1 | B1