## Sheet1
2218 浪马三复合胎面自动拾取采购明细
序号 | 型号或代码 | 名称 | 技术规格 | 数量 | 厂家 | 备注
1 | 6AV2 123-2JB03-0AX0 | 触摸屏 | 9英寸，PN | 1 | 西门子
2 | 6ES7 215-1AG40-0XB0 | PLC | CPU1215C | 1 | 西门子
3 | 6ES7 223-1PL32-0XB0 | 模块 | 16DI 16DO | 5 | 西门子
4 | 6ES7 221-1BH32-0XB0 | 模块 | 16DI | 3 | 西门子
5 | C65N-C10A/1P | 断路器 | 1P 10A | 4 | 施耐德
6 | C65N-C6A/2P | 断路器 | 2P 6A | 3 | 施耐德
7 | C65N-C10A/2P | 断路器 | 2P 10A | 4 | 施耐德
8 | C65N-C6A/1P | 断路器 | 1P 6A | 3 | 施耐德
9 | C65N-C10A/3P | 断路器 | 3P 10A | 6 | 施耐德
10 | C65N-C6A/3P | 断路器 | 3P 6A | 4 | 施耐德
11 | C65N-C63A/3P | 断路器 | 3P 63A | 1 | 施耐德
12 | C65N-C4A/2P+OF | 断路器 | 2P 4A 1NO | 2 | 施耐德
13 | CVS100F | 断路器 | 3P 100A | 1 | 施耐德
14 | GV2ME16C | 断路器 | 9-14A | 2 | 施耐德
15 | GVAE1 | 辅助触点 | 1NO | 2 | 施耐德
16 | LC1D12M7C | 接触器 | 12A 线圈AC220V | 2 | 施耐德
17 | LC1D09M7C | 接触器 | 9A 线圈AC220V | 4 | 施耐德
18 | ZB2BW33C | 灯钮 | 绿色 DC24V | 3 | 施耐德
19 | ZB2BWB31C | 绿色色灯钮底座 | 绿色 DC24V | 3 | 施耐德
20 | ZB2BD2C | 二位锁定 | 二位锁定 | 6 | 施耐德
21 | ZB2BZ101C | 按钮底座1NO | 1NO | 6 | 施耐德
22 | ZB2BA5C | 黄色按钮 | 黄色 | 3 | 施耐德
23 | ZB2BZ103C | 按钮底座2NO | 2NO | 4 | 施耐德
24 | XB2BVB3LC | 指示灯 | 绿色 DC24V | 2 | 施耐德
25 | XB2-BVQ4LC | 指示灯 | 红色 AC380V | 2 | 施耐德
26 | XB2BSBC | 蜂鸣器 | DC24V | 2 | 施耐德
27 | ZB2BD3C | 旋钮 | 三位锁定 | 1 | 施耐德
28 | ZB2BZ103C | 按钮底座2NO | 2NO | 1 | 施耐德
29 | ZB2BA3C | 绿色按钮 | 绿色 | 7 | 施耐德
30 | ZB2BZ101C | 按钮底座1NO |  | 7 | 施耐德
31 | ZB2BA4C | 红色按钮 | 红色 | 2 | 施耐德
32 | ZB2BZ101C | 按钮底座1NO | 1NO | 2 | 施耐德
33 | ZB2BD5C | 三位自复位旋钮 | 三位自复位 | 10 | 施耐德
34 | ZB2BZ103C | 按钮底座2NO | 2NO | 10 | 施耐德
35 | ZB2BS54C | 急停按钮 | 红色 | 3 | 施耐德
36 | ZB2BZ102C | 按钮底座 | 1NC |  | 施耐德
37 | ZB2BD5C | 三位自复位旋钮 | 三位自复位 | 2 | 施耐德
38 | ZB2BZ105C | 按钮底座1NO+1NC | 1NO+1NC | 2 | 施耐德
39 | XB2BVM1LC | 指示灯 | 白色 AC220V | 2 | 施耐德
40 | MY2N-GS | 继电器 | DC24V 2NO/2NC | 70 | 欧姆龙
41 | PYF08A-E | 继电器底座 | DC24V 2NO/3NC | 70 | 欧姆龙
42 | E2E-X2MF1 | 接近开关 | M8 PNP 非齐平 | 8 | 欧姆龙
43 | E2E-X5MF1 | 接近开关 | M12 PNP 非齐平 | 14 | 欧姆龙
44 | E2E-X10F1 2M | 接近开关 | M30 PNP 齐平 | 8 | 欧姆龙
45 | D4V-8108Z-N | 限位开关 |  | 12 | 欧姆龙
46 | WLCA12-N | 限位开关 |  | 6 | 欧姆龙
47 | E3Z-T81 | 对射光电 | PNP | 4 | 欧姆龙
48 | E3Z-D82 | 漫反射光电 | PNP | 2 | 欧姆龙
49 | MR-JE-200A | 伺服放大器 | 2KW | 2 | 三菱
50 | HG-SN202J-S100 | 伺服电机 | 2KW 2000rpm 9.55Nm 不带制动 | 2 | 三菱
51 | MR-JE-200A | 伺服放大器 | 2KW | 2 | 三菱
52 | HG-SN152J-S100 | 伺服电机 | 1.5KW 2000rpm 7.16Nm 带制动 | 2 | 三菱
53 | MR-JE-200A | 伺服放大器 | 2KW | 2 | 三菱
54 | HG-SN152BJ-S100 | 伺服电机 | 1.5KW 2000rpm 7.16Nm 带制动 | 2 | 三菱
55 | MR-JE-300A | 伺服放大器 | 3KW | 4 | 三菱
56 | HG-SN302J-S100 | 伺服电机 | 3KW 380V 2000rpm 14.3Nm 不带制动 | 4 | 三菱
57 | MR-PWCNS4 | 电机电源接头 |  | 4 | 三菱
58 | MR-PWCNS5 | 电机电源接头 |  | 6 | 三菱
59 | MR-BKCNS1 | 抱闸接头 |  | 2 | 三菱
60 | MR-J3ENSCBL25M-L | 编码器电缆 |  | 8 | 三菱
61 | MR-J3ENSCBL25M-H | 编码器电缆 | 柔性电缆 | 2 | 三菱
62 | MR-J3CN1 控制线 | 信号插头带线 |  | 10 | 淘宝 | https://item.taobao.com/item.htm?_u=jvq2jgc235f&id=544425064590&sku_properties=1627207:28341;122216547:65793&spm=a1z09.2.0.0.45772e8dZQiqVV
63 | SE-350-24 | 直流电源 | DC24V 350W | 1 | 明纬
64 | NDK(BK)-1000 | 隔离变压器 | 1000VA AC380/AC220V | 1 | 正泰
65 | JD90B-L03F01100R24 | 报警灯 | 红色灯加蜂鸣器 | 3 | 天逸
66 |  | 交换机 | 5孔 | 1
67 |  | 电阻 | 500欧,1/2W | 4
68 | KS18-600-V10 | 拉绳位移传感器 | 测量行程600mm，模拟量0-10伏输出 | 1 | 开思
69 | MYD144A5-U-2535 | 测量光幕 | 测量宽度720mm，光轴间距5mm， 0-10V输出，电源电压24VDC | 1 | 海任
70 | SBK-25KVA | 变压器 | 坤玛SBK系列三相干式变压器 380变220V | 1 | 坤玛
71 | M6TK-120 | 扭矩电机 | 单项220V 120W | 2 | 东洋
72 | TX-120W C | 力矩控制器 | 单项220V 120W | 2 | 东洋

## Sheet2
序号 | 位置 | 型号或代码 | 名称 | 技术规格 | 数量 | 厂家 | 状态
1 | 1SX01 |  | 门碰开关 | 1NO 1NC | 1
2 | 1M01 |  | 柜内风扇 | AC220V | 2
3 | 1H01 |  | 柜内照明 | AC220V | 1
4 | 1X01 |  | 三孔插座 |  | 1
| 1Q01 | C65N-C10A/1P | 断路器 | 1P 10A | 1 | 施耐德
| 2Q01 | C65N-C6A/2P | 断路器 | 2P 6A | 1 | 施耐德
| 2Q02 | C65N-C10A/2P | 断路器 | 2P 10A | 1 | 施耐德
| 2Q03 2Q06 2Q07 | C65N-C10A/1P | 断路器 | 1P 10A | 3 | 施耐德
| 2Q04 2Q05 | C65N-C6A/1P | 断路器 | 1P 6A | 2 | 施耐德
| 2G02 | SE-350-24 | 直流电源 | DC24V 350W | 1 | 明纬
| 2X01 |  | 三孔插座 |  | 1
| 6A01 | 6ES7 215-1AG40-0XB0 | PLC |  | 1 | 西门子
| 8A01 | 6ES7 223-1PL32-0XB0 | 模块 | 16DI 16DO | 1 | 西门子
| 12A01 | 6ES7 223-1PL32-0XB0 | 模块 | 16DI 16DO | 1 | 西门子
| 16A01 | 6ES7 223-1PL32-0XB0 | 模块 | 16DI 16DO | 1 | 西门子
| 20A01 | 6ES7 223-1PL32-0XB0 | 模块 | 16DI 16DO | 1 | 西门子
| 24A01 | 6ES7 223-1PL32-0XB0 | 模块 | 16DI 16DO | 1 | 西门子
| 26A01 | 6ES7 221-1BH32-0XB0 | 模块 | 16DI | 1 | 西门子
| 28A01 | 6ES7 221-1BH32-0XB0 | 模块 | 16DI | 1 | 西门子
| 30A01 | 6ES7 221-1BH32-0XB0 | 模块 | 16DI | 1 | 西门子
| 3A01 | 6AV2 123-2JB03-0AX0 | 触摸屏 | 9英寸，PN | 1 | 西门子
| 3A02 | 1783-US04T | 交换机 | 8孔 | 1
| 7KA01 7KA02 |  | 继电器 |  | 2
| 10KA01-10KA08 |  | 继电器 |  | 8
| 11KA01-11KA08 |  | 继电器 |  | 8
| 6SA01 | ZB2BD2C+ZB2BZ101C | 旋钮 | 二位锁定 1NO | 1
| 6SB01 |  | 复位 |  | 1
| 6SA02 | ZB2BD2C+ZB2BZ101C | 旋钮 | 二位锁定 1NO | 1
| 6SB02 |  | 复位 |  | 1
| 14KA01-14KA08 |  | 继电器 |  | 8
| 15KA01-15KA08 |  | 继电器 |  | 8
| 18KA01-18KA08 |  | 继电器 |  | 8
| 19KA01-19KA08 |  | 继电器 |  | 8
| 22KA01-22KA08 |  | 继电器 |  | 4
| 22H01 | XB2BVB3LC | 绿色指示灯 | 绿色 DC24V | 1
| 22HL01 | XB2BSBC | 蜂鸣器 | DC24V | 1
| 23H01 | XB2BVB3LC | 绿色指示灯 | 绿色 DC24V | 1
| 23HL01 | XB2BSBC | 蜂鸣器 | DC24V | 1
| 23H04 23H05 | JD90B-L03F01100R24 | 报警灯 | 红色灯加蜂鸣器 | 1 | 天逸
| 25KA01-25KA09 |  | 继电器 |  | 9
28SB01
5 |  | C65N-C10A/1P | 断路器 | 1P 10A | 7 | 施耐德
6 |  | C65N-C6A/2P | 断路器 | 2P 6A | 1 | 施耐德
7 |  | C65N-C10A/2P | 断路器 | 2P 10A | 3 | 施耐德
8 |  | C65N-C6A/1P | 断路器 | 1P 6A | 2 | 施耐德
9 |  | C65N-C10A/3P | 断路器 | 3P 10A | 10 | 施耐德
|  | C65N-C32A/3P | 断路器 | 3P 32A | 1 | 施耐德 | 增加的
10 |  | C65N-C4A/2P+OF | 断路器 | 2P 4A 1NO | 6 | 施耐德 | 增加了2个
11 |  | LV510567+LV429338 | 断路器 | 3P 100A 带延长手柄 | 1 | 施耐德
12 |  | GV2ME20C+GVAE1 | 断路器 | 13-20A 1NO | 2 | 施耐德
13 |  | LC1D09M7C | 接触器 | 9A 线圈AC220V | 8 | 施耐德
14 |  | LC1D18M7C | 接触器 | 18A 线圈AC220V | 2 | 施耐德
15 |  | LC1D12M7C | 接触器 | 12A 线圈AC220V | 9 | 施耐德 | 不买
|  | LC1D32M7C | 接触器 | 32A 线圈AC220V | 1 | 施耐德 | 增加的
16 |  | ZB2BW33C+ZB2BWB31C | 灯钮 | 绿色 DC24V | 3 | 施耐德
17 |  | ZB2BD2C+ZB2BZ101C | 旋钮 | 二位锁定 1NO | 4 | 施耐德
18 |  | ZB2BA2C+ZB2BZ101C | 按钮 | 黑色 2NO | 3 | 施耐德
19 |  | XB2BVB3LC | 指示灯 | 绿色 DC24V | 2 | 施耐德
20 |  | XB2BSBC | 蜂鸣器 | DC24V | 2 | 施耐德
21 |  | ZB2BD3C+ZB2BZ103C | 旋钮 | 三位锁定 2NO | 6 | 施耐德
22 |  | ZB2BA3C+ZB2BZ101C | 按钮 | 绿色 1NO | 6 | 施耐德
23 |  | ZB2BD5C+ZB2BZ103C | 旋钮 | 三位自复位 2NO | 4 | 施耐德
24 |  | ZB2BS54C+ZB2BZ102C | 急停按钮 | 红色 1NC | 3 | 施耐德
25 |  | ZB2BD5C+ZB2BZ105C | 旋钮 | 三位自复位 1NO+1NC | 2 | 施耐德
26 |  | XB2BVM1LC | 指示灯 | 白色 AC220V | 2 | 施耐德
27 |  | SE-350-24 | 直流电源 | DC24V 350W | 1 | 明纬
28 |  | AHN22324N | 继电器 | DC24V 2NO/2NC | 80 | 松下
29 |  | NDK(BK)-1000 | 隔离变压器 | 1000VA AC380/AC220V | 1 | 正泰
30 |  | NSK-3 | 变压器 | 3000VA AC380/AC220V | 9 | 正泰
31 |  | JD90B-L03F01100R24 | 报警灯 | 红色灯加蜂鸣器 | 1 | 天逸
32 |  | S-5 | 报警灯侧向安装低板 |  | 1 | 天逸
33 |  | 1783-US04T | 交换机 |  | 1
34 |  | 6AV2 123-2JB03-0AX0 | 触摸屏 | 9英寸，PN | 1 | 西门子
35 |  | 6ES7 215-1AG40-0XB0 | PLC |  | 1 | 西门子
36 |  | 6ES7 223-1PL32-0XB0 | 模块 | 16DI 16DO | 5 | 西门子
37 |  | 6ES7 221-1BH32-0XB0 | 模块 | 16DI | 3 | 西门子
38 |  | E2E-X5MF1-Z | 接近开关 |  | 4 | 欧姆龙
39 |  | D4V-8108Z-N | 限位开关 |  | 18 | 欧姆龙
40 |  | E2E(-Z)-X2F1 2M*1 | 接近开关 |  | 4 | 欧姆龙
41 |  | HL-5300 | 盘簧型限位开关 |  | 2 | 欧姆龙
42 |  | E2E-S05S12-WC-B1 | 接近开关 |  | 2 | 欧姆龙
43 |  | WLCA12-N | 限位开关 |  | 6 | 欧姆龙
44 |  | E2E-X10F1 2M | 接近开关 |  | 4 | 欧姆龙
45 |  | CX-411D | 对射光电 |  | 2 | 松下
46 |  | CX-493 | 反光板光电 |  | 2 | 松下
47 |  | 6SL3210-1PE21-1UL0 | 变频器 | AC380V 3KW | 1 | 西门子
48 |  | 6SL3244-0BB12-1FA0 | 控制单元 |  | 1 | 西门子
49 |  | 6SL3255-0AA00-4CA1 | 基本操作面板 |  | 1 | 西门子