## 猛哥专用部件导出表
项目采购单
申请日期：2024/1/30
序号 | 名称 | 规格型号 | 技术参数 | 数量 | 单位 | 品牌 | 备注
1 | 485通讯模块 | 6ES7541-1AB00-0AB0 | CM PtP RS422/485 高性能型 | 1 | .Qty | SIEMENS | 自由口 3964 (R) Modbus RTU 主1从
2 | 工业交换机 | D805F | 24V五口交换机 | 1 | .Qty
3 | 插座 | EA9XN PC socket, 2P+E |  | 1
4 | 断路器 | IC65N-C4-1P,4A | Curve C 4A | 1 | 只 | 施耐德 | 单级断路器，C型脱扣曲线(瞬时脱扣曲线5-10In)，额定电流4A
5 | 断路器 | IC65N-C6-1P,6A | Curve C 6A | 1 | 只 | 施耐德 | 单级断路器，C型脱扣曲线(瞬时脱扣曲线5-10In)，额定电流6A
6 | 断路器 | IC65N-C6-2P,6A | Curve C 6A | 1 | 只 | 施耐德 | 两级断路器，C型脱扣曲线(瞬时脱扣曲线5-10In)，额定电流6A
7 | 断路器 | IC65N-C10-2P,10A | Curve C 10A | 2 | 只 | 施耐德 | 两级断路器，C型脱扣曲线(瞬时脱扣曲线5-10In)，额定电流10A
8 | 断路器 | IC65N-C16-2P,16A | Curve C 16A | 2 | 只 | 施耐德 | 两级断路器，C型脱扣曲线(瞬时脱扣曲线5-10In)，额定电流16A
9 | 断路器 | IC65N-C32-3P,32A | 32A | 1 | 只 | 施耐德 | 三级断路器，C型脱扣曲线(瞬时脱扣曲线5-10In)，额定电流32A
10 | 日光灯 | Lamp,AC220V,14W |  | 1 | 个 | 欧普 | 照明日光灯,14W
11 | 稳压电源 | NDR-240-24,10A | 240W 10A | 1 | 个 | MW | 导轨型电源;输入:220V,1.3A;输出:24V,10A;
12 | 熔断器 | RT18-32,2A | 2A | 2 | 个 | 正泰 | 熔芯2A
13 | 熔断器 | RT18-32,4A | 4A | 4 | 个 | 正泰 | 熔芯4A
14 | 模块 | 6ES7531-7KF00-0AB0 | S-1500 AI 8xU/I/RTD/TC ST | 2 | .Qty | SIE
15 | 模块 | 6ES7532-5HD00-0AB0 | S-1500 AQ 4xU/I ST | 2 | .Qty | SIE
16 | 模块 | 6ES7521-1BL10-0AA0 | S-1500 DI 32x24VDC BA | 2 | .Qty | SIE
17 | 模块 | 6ES7522-1BL10-0AA0 | S-1500 DQ 32x24VDC/0.5A BA | 1 | .Qty | SIE
18 | 1500CPU | 6ES7511-1AK02-0AB0 | S-CPU 1511-1 PN | 1 | .Qty | SIE
19 | 继电器 | T-RXM2LB2BD |  | 30 | .Qty | Schneider
20 | 继电器底座 | T-RXZE1M2C |  | 30 | .Qty | Schneider
21 | 触摸屏 | TPC1271Ni | 昆仑通态12寸 | 1 |  | 昆仑通态
22 | 按钮 | XB2-BA51C |  | 1 | 个 | TEL | 带扁形按钮，黄色，1 常开触点，带支架，螺栓连接点，额定直径 22 mm
23 | 按钮底座 | XB2-BE101C |  | 1 | 个 | TEL | XB2B触点模块，辅助/可替换的触点螺旋压入式端子
24 | 急停按钮 | XB2-BS54C |  | 1 | 个 | TEL | 蘑菇头按钮头，转动复位，直径40mm，红色，开孔直径22mm。
25 | 白色指示灯 | XB2-BVM1C |  | 1 | 只 | TEL | AC220V,白色，含LED灯泡,开孔22
26 | 绿色指示灯 | XB2-BVM3C |  | 1 | 只 | TEL | AC220V,绿色，含LED灯泡,开孔22
27 | 按钮底座 | XB2-BZ104C |  | 1 | 个 | TEL | XB2B按钮基座，2常闭触点，螺栓连接点。
28 | 接近开关 | YBLX-19/001 |  | 1 | 个 | 正泰 | 控制柜照明用,1个常闭触点
29 | 变压器 | YDK-500VA(380V/220V) | 380V/220V,500VA | 1 | 台 | 浙江跃峰 | 380V转220V,容量500VA
30 | 工业智能网关 | WG581-LL07-MQTT | 输入6-35V-12-0.2A | 1 | 台 | 物通博联 | 智能点检网关
31 | 存储卡 | 6ES7954-8LCO3-0AAO | SIMATIC S7 memory card,4 MB | 1 |  | 西门子 | 4MB存储卡
32 | 模拟量模块前连接器 | 6ES7592-1AM00-0XBO | Frontconnector Screw Type(35mm Mod.) | 1 |  | 西门子 | 模块前连接器
33 | 导轨 | 6ES7590-1AE80-0AAO | S7-1500, mounting rail 482.6 mm | 1 |  | 西门子 | 482.6MM 导轨