## Sheet1
名称 | 数量 | 型号 | 厂家 | 规格、参数
接近开关 | 11 | E2B-N18LN08-M1-C1 | 欧姆龙 | 3线 24V NPN
90度弯头电缆 | 5 | XS2F-D421-D80-F | 欧姆龙
90度弯头电缆 | 6 | XS2F-D421-G80-F | 欧姆龙
光电 | 4 | E3Z-R66 | 欧姆龙 | 24V NPN
直头插头线 | 4 | XS3F-M8PVC4S5M | 欧姆龙
E3Z-R66安装支架 | 4 | E39-L44 | 欧姆龙
光电 | 2 | E3JK-RR11-C | 欧姆龙 | 24V 继电器型
门禁 | 4 | D4NS-4CF | 欧姆龙
门禁配件 | 4 | D4DS-K1 | 欧姆龙
变频器 | 2 | FR-A840-00126-2-60 | 三菱 | 5.5kw
变频器 | 1 | FR-A840-00083-2-60 | 三菱 | 2.2kw
变频器 | 4 | FR-A840-00052-2-60 | 三菱 | 1.5kw
变频器配件 | 7 | FR-A8NCE | 三菱
基板 | 1 | Q312B | 三菱 | 12位基板
电源模块 | 1 | Q61P | 三菱 | 220v
plc | 1 | CPU Q03UDV | 三菱 | CPU
plc | 1 | QJ71GF11-T2 | 三菱 | CC-Link IE网络模块
plc | 2 | QX41 | 三菱 | 32点数字量输入
plc | 1 | QY41P | 三菱 | 32点数字量输出
plc | 1 | QY40P | 三菱 | 16点数字量输出
plc | 2 | Q64AD | 三菱 | 4路模拟量输入
plc | 1 | Q64DAN | 三菱 | 4路模拟量输出
plc | 1 | NZ2GF2B1N1-16D | 三菱 | 16点数字量输入
plc | 1 | NZ2EX2B1N-16T | 三菱 | 16点数字量输出
开关电源 | 1 | LRS-350-24 | 明伟
交换机 | 1 | 5口
触摸屏 | 1 | TPC1031Ni | 昆仑通态 | 10寸 24V 以太网
变压器 | 1 | NDK-1500VA 380/220V | 正泰 | 380/220V
熔断器保险丝 | 4 | RT28-32-6A | 正泰 | 6A
熔断器保险丝 | 6 | RT18-32-4A | 正泰 | 4A
熔断器底座 | 10 | RT28N-32X | 正泰 | 32A 1P
断路器 | 1 | GV2-ME20C | 施耐德 | 13-18A
断路器 | 1 | GV2-ME10C | 施耐德 | 4-6.3A
断路器 | 1 | GV2-ME07C | 施耐德
辅助触点 | 3 | GVAE1 | 施耐德 | 1开闭
接触器 | 11 | LC1D09M7C | 施耐德 | 9A
接触器 | 1 | LC1D18M7C | 施耐德 | 18A
接触器 | 1 | LC1D09M7C | 施耐德
微型断路器 | 1 | iC65N-C63A/3P | 施耐德 | 63A 3P | 取消
微型断路器 | 2 | iC65N-C6A/2P | 施耐德 | 6A 2P
微型断路器 | 2 | iC65N-C10A/2P | 施耐德 | 10A 2P
微型断路器 | 2 | IC65N-C 3P 10A | 施耐德
微型断路器 | 1 | IC65N-C 2P 6A | 施耐德
微型断路器 | 4 | IC65N-C 2P 4A | 施耐德
导轨三孔插座 | 1 |  | 施耐德
继电器 | 70 | RXM2AB2BD | 施耐德 | 二开二闭，线圈电压DC24V
继电器底座 | 70 | RXZE1M2C | 施耐德 | 二副触点，经济型
蜂鸣器 | 1 | XB2BSB4LC | 施耐德 | 闪亮型 | 取消
指示灯 | 1 | XB2BVM1LC | 施耐德 | 220V 白色
指示灯 | 1 | XB2BVM3LC | 施耐德 | 220V 绿色
指示灯 | 1 | XB2BVM4LC | 施耐德 | 220V 红色
指示灯 | 1 | XB2BVM5LC | 施耐德 | 220V 黄色
指示灯 | 1 | XB2BVB3LC | 施耐德 | 24V 绿色
钥匙开关 | 1 | ZB2BG2C | 施耐德 | 钥匙开关 | 2\21修改
按钮底座 | 1 | ZB2BZ101C | 施耐德 | 1NO | 2\21修改
绿灯按钮 | 3 | ZB2BW33C | 施耐德 | 绿色 | 2\21修改
绿灯底座 | 3 | ZB2BWB31C | 施耐德 | 绿灯+1NO | 2\21修改
红按钮 | 3 | ZB2BA4C | 施耐德 | 红色 | 2\21修改
按钮底座 | 3 | ZB2BZ102C | 施耐德 | 1NC | 2\21修改
黄按钮 | 5 | ZB2BA5C | 施耐德 | 黄色 | 2\21修改
按钮底座 | 5 | ZB2BZ101C | 施耐德 | 1NO | 2\21修改
旋钮 | 3 | ZB2BD2C | 施耐德 | 两位锁定 | 2\21修改
按钮底座 | 3 | ZB2BE101C | 施耐德 | 1NO | 2\21修改
锁定式急停按钮头 | 5 | ZB2BS54C | 施耐德 | 红色 | 2\21修改
急停按钮底座 | 5 | ZB2BZ104C | 施耐德 | 2NC | 2\21修改
触头 | 5 | ZB2BE101C | 施耐德 | 1NO | 2\21修改
声光报警灯 | 1 | LTE-1101J-24V | 施耐德 | 24V
急停按钮盒 | 8 | XALB01YC | 施耐德 | 1孔 黄色盖
拉绳开关 | 2 | XY2CH13290 | 施耐德 | 2NO/1NC
照明灯 | 4 | T8led三防灯 |  | 220V照明，长1.2M
显示器 | 1 | D5022FQ-NA | 海康威视
摄像头 | 2 | DS-IPC-B12V2-I(4mm/PoE) | 海康威视 | 经济款POE供电 https://item.jd.com/10020502058468.html#crumb-wrap%23crumb-wrap
刻录机 | 1 | DS-7804N-F1 | 海康威视 | 带1TB硬盘 https://3.cn/1U-XLJxO
微型断路器 | 1 | EZD100E-100A | 施耐德 | 100A 3P | 新增
plc | 1 | QX40 | 三菱 | 16点数字量输入 | 2\21新增
plc | 1 | QY41P | 三菱 | 32点数字量输出 | 2\21新增
plc | 1 | Q64AD | 三菱 | 4路模拟量输入 | 2\21新增
40针插头 | 4 |  | 三菱 |  | 2\21新增
微型断路器 | 2 | IC65N-C 3P 20A | 施耐德 |  | 2\21新增
微型断路器 | 4 | IC65N-C 3P 10A | 施耐德 |  | 2\21新增
断路器 | 1 | GV2-ME08C | 施耐德 | 1.5kw | 2\21新增
断路器 | 1 | GV2-ME06C | 施耐德 | 0.55kw | 2\21新增
接触器 | 3 | LC1D09M7C | 施耐德 |  | 2\21新增
柜内门碰 | 1 | LXW-AZ7121 | 欣灵 | 1NO/1NC | 2\21新增
熔断器保险丝 | 2 | RT18-32-10A | 正泰 | 10A | 2\21新增
熔断器底座 | 2 | RT28N-32X | 正泰 | 32A 1P | 2\21新增