## Sheet1
2218 浪马三复合胎面自动拾取追加采购一块触摸屏
序号 | 型号或代码 | 名称 | 技术规格 | 数量 | 厂家 | 备注
1 | 6AV2 124-0JC01-0AX0 | 触摸屏 | TP900,9英寸，PN | 1 | 西门子

## Sheet2
序号 | 位置 | 型号或代码 | 名称 | 技术规格 | 数量 | 厂家 | 状态
1 | 1SX01 |  | 门碰开关 | 1NO 1NC | 1
2 | 1M01 |  | 柜内风扇 | AC220V | 2
3 | 1H01 |  | 柜内照明 | AC220V | 1
4 | 1X01 |  | 三孔插座 |  | 1
| 1Q01 | C65N-C10A/1P | 断路器 | 1P 10A | 1 | 施耐德
| 2Q01 | C65N-C6A/2P | 断路器 | 2P 6A | 1 | 施耐德
| 2Q02 | C65N-C10A/2P | 断路器 | 2P 10A | 1 | 施耐德
| 2Q03 2Q06 2Q07 | C65N-C10A/1P | 断路器 | 1P 10A | 3 | 施耐德
| 2Q04 2Q05 | C65N-C6A/1P | 断路器 | 1P 6A | 2 | 施耐德
| 2G02 | SE-350-24 | 直流电源 | DC24V 350W | 1 | 明纬
| 2X01 |  | 三孔插座 |  | 1
| 6A01 | 6ES7 215-1AG40-0XB0 | PLC |  | 1 | 西门子
| 8A01 | 6ES7 223-1PL32-0XB0 | 模块 | 16DI 16DO | 1 | 西门子
| 12A01 | 6ES7 223-1PL32-0XB0 | 模块 | 16DI 16DO | 1 | 西门子
| 16A01 | 6ES7 223-1PL32-0XB0 | 模块 | 16DI 16DO | 1 | 西门子
| 20A01 | 6ES7 223-1PL32-0XB0 | 模块 | 16DI 16DO | 1 | 西门子
| 24A01 | 6ES7 223-1PL32-0XB0 | 模块 | 16DI 16DO | 1 | 西门子
| 26A01 | 6ES7 221-1BH32-0XB0 | 模块 | 16DI | 1 | 西门子
| 28A01 | 6ES7 221-1BH32-0XB0 | 模块 | 16DI | 1 | 西门子
| 30A01 | 6ES7 221-1BH32-0XB0 | 模块 | 16DI | 1 | 西门子
| 3A01 | 6AV2 123-2JB03-0AX0 | 触摸屏 | 9英寸，PN | 1 | 西门子
| 3A02 | 1783-US04T | 交换机 | 8孔 | 1
| 7KA01 7KA02 |  | 继电器 |  | 2
| 10KA01-10KA08 |  | 继电器 |  | 8
| 11KA01-11KA08 |  | 继电器 |  | 8
| 6SA01 | ZB2BD2C+ZB2BZ101C | 旋钮 | 二位锁定 1NO | 1
| 6SB01 |  | 复位 |  | 1
| 6SA02 | ZB2BD2C+ZB2BZ101C | 旋钮 | 二位锁定 1NO | 1
| 6SB02 |  | 复位 |  | 1
| 14KA01-14KA08 |  | 继电器 |  | 8
| 15KA01-15KA08 |  | 继电器 |  | 8
| 18KA01-18KA08 |  | 继电器 |  | 8
| 19KA01-19KA08 |  | 继电器 |  | 8
| 22KA01-22KA08 |  | 继电器 |  | 4
| 22H01 | XB2BVB3LC | 绿色指示灯 | 绿色 DC24V | 1
| 22HL01 | XB2BSBC | 蜂鸣器 | DC24V | 1
| 23H01 | XB2BVB3LC | 绿色指示灯 | 绿色 DC24V | 1
| 23HL01 | XB2BSBC | 蜂鸣器 | DC24V | 1
| 23H04 23H05 | JD90B-L03F01100R24 | 报警灯 | 红色灯加蜂鸣器 | 1 | 天逸
| 25KA01-25KA09 |  | 继电器 |  | 9
28SB01
5 |  | C65N-C10A/1P | 断路器 | 1P 10A | 7 | 施耐德
6 |  | C65N-C6A/2P | 断路器 | 2P 6A | 1 | 施耐德
7 |  | C65N-C10A/2P | 断路器 | 2P 10A | 3 | 施耐德
8 |  | C65N-C6A/1P | 断路器 | 1P 6A | 2 | 施耐德
9 |  | C65N-C10A/3P | 断路器 | 3P 10A | 10 | 施耐德
|  | C65N-C32A/3P | 断路器 | 3P 32A | 1 | 施耐德 | 增加的
10 |  | C65N-C4A/2P+OF | 断路器 | 2P 4A 1NO | 6 | 施耐德 | 增加了2个
11 |  | LV510567+LV429338 | 断路器 | 3P 100A 带延长手柄 | 1 | 施耐德
12 |  | GV2ME20C+GVAE1 | 断路器 | 13-20A 1NO | 2 | 施耐德
13 |  | LC1D09M7C | 接触器 | 9A 线圈AC220V | 8 | 施耐德
14 |  | LC1D18M7C | 接触器 | 18A 线圈AC220V | 2 | 施耐德
15 |  | LC1D12M7C | 接触器 | 12A 线圈AC220V | 9 | 施耐德 | 不买
|  | LC1D32M7C | 接触器 | 32A 线圈AC220V | 1 | 施耐德 | 增加的
16 |  | ZB2BW33C+ZB2BWB31C | 灯钮 | 绿色 DC24V | 3 | 施耐德
17 |  | ZB2BD2C+ZB2BZ101C | 旋钮 | 二位锁定 1NO | 4 | 施耐德
18 |  | ZB2BA2C+ZB2BZ101C | 按钮 | 黑色 2NO | 3 | 施耐德
19 |  | XB2BVB3LC | 指示灯 | 绿色 DC24V | 2 | 施耐德
20 |  | XB2BSBC | 蜂鸣器 | DC24V | 2 | 施耐德
21 |  | ZB2BD3C+ZB2BZ103C | 旋钮 | 三位锁定 2NO | 6 | 施耐德
22 |  | ZB2BA3C+ZB2BZ101C | 按钮 | 绿色 1NO | 6 | 施耐德
23 |  | ZB2BD5C+ZB2BZ103C | 旋钮 | 三位自复位 2NO | 4 | 施耐德
24 |  | ZB2BS54C+ZB2BZ102C | 急停按钮 | 红色 1NC | 3 | 施耐德
25 |  | ZB2BD5C+ZB2BZ105C | 旋钮 | 三位自复位 1NO+1NC | 2 | 施耐德
26 |  | XB2BVM1LC | 指示灯 | 白色 AC220V | 2 | 施耐德
27 |  | SE-350-24 | 直流电源 | DC24V 350W | 1 | 明纬
28 |  | AHN22324N | 继电器 | DC24V 2NO/2NC | 80 | 松下
29 |  | NDK(BK)-1000 | 隔离变压器 | 1000VA AC380/AC220V | 1 | 正泰
30 |  | NSK-3 | 变压器 | 3000VA AC380/AC220V | 9 | 正泰
31 |  | JD90B-L03F01100R24 | 报警灯 | 红色灯加蜂鸣器 | 1 | 天逸
32 |  | S-5 | 报警灯侧向安装低板 |  | 1 | 天逸
33 |  | 1783-US04T | 交换机 |  | 1
34 |  | 6AV2 123-2JB03-0AX0 | 触摸屏 | 9英寸，PN | 1 | 西门子
35 |  | 6ES7 215-1AG40-0XB0 | PLC |  | 1 | 西门子
36 |  | 6ES7 223-1PL32-0XB0 | 模块 | 16DI 16DO | 5 | 西门子
37 |  | 6ES7 221-1BH32-0XB0 | 模块 | 16DI | 3 | 西门子
38 |  | E2E-X5MF1-Z | 接近开关 |  | 4 | 欧姆龙
39 |  | D4V-8108Z-N | 限位开关 |  | 18 | 欧姆龙
40 |  | E2E(-Z)-X2F1 2M*1 | 接近开关 |  | 4 | 欧姆龙
41 |  | HL-5300 | 盘簧型限位开关 |  | 2 | 欧姆龙
42 |  | E2E-S05S12-WC-B1 | 接近开关 |  | 2 | 欧姆龙
43 |  | WLCA12-N | 限位开关 |  | 6 | 欧姆龙
44 |  | E2E-X10F1 2M | 接近开关 |  | 4 | 欧姆龙
45 |  | CX-411D | 对射光电 |  | 2 | 松下
46 |  | CX-493 | 反光板光电 |  | 2 | 松下
47 |  | 6SL3210-1PE21-1UL0 | 变频器 | AC380V 3KW | 1 | 西门子
48 |  | 6SL3244-0BB12-1FA0 | 控制单元 |  | 1 | 西门子
49 |  | 6SL3255-0AA00-4CA1 | 基本操作面板 |  | 1 | 西门子