## Sheet1
序号 | 型号或代码 | 名称 | 技术规格 | 数量 | 计划施工日期 | 品牌 | 货期 | 替代型号 | 备注
1 | IS580T100-R1C1 | 伺服驱动器 | 55KW | 1 | 立即采购 | 汇川
2 |  | 编码器线 | 8m长 | 1 | 立即采购 | 汇川
3 | IS580T040-R1C1 | 伺服驱动器 | 22KW | 1 | 立即采购 | 汇川
4 |  | 编码器线 | 8m长 | 1 | 立即采购 | 汇川
5 | FX5U-32MT/DS | CPU |  | 1 | 立即采购 | 三菱
6 | FX5-16EYT/ES | 输出模块 |  | 1 | 立即采购 | 三菱
7 | FX5-4AD | 模拟量输入模块 |  | 4 | 立即采购 | 三菱
8 | FX5-4DA | 模拟量输出模块 |  | 2 | 立即采购 | 三菱
9 | CVS160F TMD 3P 125 | 断路器 | 3P 125A | 1 | 立即采购 | 施耐德
10 | CVS100F TMD 3P 63 | 断路器 | 3P 63A | 1 | 立即采购 | 施耐德
11 | iC65N-C2A/2P | 断路器 |  | 2 | 立即采购 | 施耐德
12 | ic65N-C25A/3P | 断路器 |  | 1 | 立即采购 | 施耐德
13 | ic65N-D6A/2P | 断路器 |  | 1 | 立即采购 | 施耐德
14 | ic65N-C2A/1P | 断路器 |  | 1 | 立即采购 | 施耐德
15 | ic65N-C10A/1P | 断路器 |  | 1 | 立即采购 | 施耐德
16 | NDK(BK)-500 | 隔离变压器 | 500VA AC380/AC220V | 1 | 立即采购 | 正泰
17 | GS2107-WTBD | 触摸屏 | 7寸 | 1 | 立即采购 | 三菱
18 | NDR-240-24 | 开关电源 | DC24V 240W | 1 | 立即采购 | 明纬
19 | LC1D9M7C | 接触器 | 9A 线圈AC220V | 3 | 立即采购 | 施耐德
20 | XB2BVB3LC | 指示灯 | 绿色24V | 2 | 立即采购 | 施耐德
21 | ZB2BD2C+ZB2BZ101C | 旋钮 | 二位锁定 1NO | 2 | 立即采购 | 施耐德
22 | RXM2LB2BD+RXZE1M2C | 继电器+底座 | DC24V 2NO/2NC | 32 | 立即采购 | 施耐德
23 |  | 三孔插座 |  | 1 | 立即采购
24 |  | 门碰开关 | 1NO 1NC | 1 | 立即采购
25 |  | 柜内风扇 | AC220V | 1 | 立即采购
26 |  | 柜内照明 | AC220V | 1 | 立即采购
27 |  | 熔断器 | 2A | 4 | 立即采购
28 |  | 交换机 | 五口 | 1 | 立即采购 | 京东 |  |  | https://item.m.jd.com/product/100045448200.html?utm_source=iosapp&utm_medium=appshare&utm_campaign=t_335139774&utm_term=CopyURL&ad_od=share&gx=RnAomTM2bTzenppBqYV1CLWtPjiPWdQ&gxd=RnAoyjMLPmCNzcoc-oQhVQmTilU6VOqF9lsS50SYb1FIR69zyRAMbkA8p6oB5gg