## Sheet1
名称 | 数量 | 型号 | 厂家 | 规格、参数
断路器 | 1 | EZD100E-100A | 施耐德 | 100A 3P
微型断路器 | 1 | iC65N-C10A/1P | 施耐德 | 10A 1P
微型断路器 | 1 | iC65N-C20A/3P | 施耐德 | 20A 3P
微型断路器 | 1 | iC65N-C10A/2P | 施耐德 | 10A 2P
微型断路器 | 1 | iC65N-C6A/2P | 施耐德 | 6A 2P
断路器 | 1 | GV2-ME32C | 施耐德 | 24-32A
断路器 | 2 | GV2-ME20C | 施耐德 | 13-18A
断路器 | 2 | GV2-ME08C | 施耐德 | 1.6-2.5A
辅助触点 | 5 | GVAE1 | 施耐德 | 1开闭
接触器 | 1 | LC1D32M7C | 施耐德 | 32A
接触器 | 4 | LC1D09M7C | 施耐德 | 9A
接触器 | 2 | LC1D18M7C | 施耐德 | 18A
导轨三孔插座 | 1 |  | 施耐德
变压器 | 1 | NDK-1000VA 380/220V | 正泰 | 380/220V
24V电源 | 1 | ABL2REM24100K | 施耐德 | 250W 220V-24V
熔断器保险丝 | 7 | RT18-32-10A |  | 10A
声光报警灯 | 1 | LTE-1101J-24V | 施耐德 | 24V
指示灯 | 1 | XB2BVM1LC | 施耐德 | 220V 白色
指示灯 | 1 | XB2BVM3LC | 施耐德 | 220V 绿色
指示灯 | 1 | XB2BVM4LC | 施耐德 | 220V 红色
指示灯 | 1 | XB2BVM5LC | 施耐德 | 220V 黄色
按钮底座 | 1 | ZB2BZ101C | 施耐德 | 1NO
绿按钮 | 9 | ZB2BW33C | 施耐德 | 绿色
绿灯底座 | 9 | ZB2BWB31C | 施耐德 | 绿灯+1NO
红按钮 | 3 | ZB2BA4C | 施耐德 | 红色
黄按钮 | 1 | ZB2BA5C | 施耐德 | 黄色
钥匙开关 | 1 | ZB2BG2C | 施耐德 | 钥匙开关
旋钮 | 3 | ZB2BD2C | 施耐德 | 两位锁定
旋钮 | 2 | ZB2BD5C | 施耐德 | 三位自复位
按钮底座 | 10 | ZB2BZ101C | 施耐德 | 1NO
锁定式急停按钮头 | 1 | ZB2BS54C | 施耐德 | 红色
急停按钮底座 | 1 | ZB2BZ104C | 施耐德 | 2NC
基板 | 1 | Q38B | 三菱 | 8位基板
电源模块 | 1 | Q61P | 三菱 | 220v
plc | 1 | CPU Q03UDV | 三菱 | CPU
plc | 1 | QJ71GF11-T2 | 三菱 | CC-Link IE网络模块
plc | 2 | QX40 | 三菱 | 16点数字量输入
plc | 2 | QY40P | 三菱 | 16点数字量输出
plc | 2 | NZ2GF2B1N1-16D | 三菱 | 远程16点数字量输入
plc | 8 | Q68RD3-G | 三菱 | 远程输入模块
震动传感器 | 3 | VTV121 |  | 库存2个采购1个
安全光幕 | 2 | STL10-48NC | 施特安邦 | 光轴距10MM保护高度470 | 4-10取消
继电器 | 10 | RXM2LB2BD | 施耐德 | 二开二闭，线圈电压DC24V
继电器底座 | 10 | RXZE1M2C | 施耐德 | 二副触点，经济型
安全光幕 | 2 | SA-V10-48-035-P |  |  | 4-10新增
安全光幕支架 | 2 | OW-SAV002 |  |  | 4-10新增