## 2205 拉力机电控系统
2258 拉力机电控系统
序号 | 型号或代码 | 名称 | 技术规格 | 数量 | 厂家
1 | FX3GA-60MT-CM | PLC | DC24V供电，36入漏型，24出漏型 | 1 | 三菱
2 | FX3G-CNV-ADP | 连接器 |  | 1 | 三菱
3 | FX3U-485ADP-MB | 485模块 |  | 1 | 三菱
4 | TPC7032KT | 触摸屏 | 7寸 | 1 | 昆仑通态
5 | GV2-ME16C | 断路器 | 9-14A | 1 | 施耐德
6 | GV2-ME12C | 断路器 | 6-10A | 2 | 施耐德
7 | GV2-ME08C | 断路器 | 2.5-4A | 1 | 施耐德
8 | GVAE1 | 辅助触点 |  | 4 | 施耐德
9 | LC1D18M7C | 接触器 | 18A | 1 | 施耐德
10 | LC1D09M7C | 接触器 | 9A | 1 | 施耐德
11 | C65N-C50A/3P | 断路器 | 3P 50A | 1 | 施耐德
12 | C65N-C6A/2P | 断路器 | 2P 6A | 3 | 施耐德
13 | Vigi iC65 2P 10A ELE | 漏电保护 | 2P 10A | 1 | 施耐德
14 | C65N-C6A/1P | 断路器 | 1P 4A | 2 | 施耐德
15 | ZB2BA4C+ZB2BZ101C | 按钮 | 红色 1NO | 1 | 施耐德
16 | ZB2BW33C+ZB2BWB31C | 灯钮 | 绿色 DC24V | 3 | 施耐德
17 | ZB2BA6C+ZB2BZ101C | 按钮 | 蓝色 1NO | 3 | 施耐德
18 | ZB2BA2C+ZB2BZ101C | 按钮 | 黑色 1NO | 2 | 施耐德
19 | XB2BVM1LC | 指示灯 | 白色 AC220V | 1 | 施耐德
20 | ZB2BS54C+ZB2BZ102C | 急停按钮 | 红色 1NC | 1 | 施耐德
21 | NDK(BK)-300 | 隔离变压器 | 300VA AC380/AC220V | 1 | 正泰
22 | SDR-240-24 | 直流电源 | DC24V 240W | 1 | 明纬
23 | MY2N-GS | 继电器 | DC24V 2NO/2NC | 25 | 欧姆龙
24 | PYF08A-E | 继电器底座 | DC24V 2NO/2NC | 25 | 欧姆龙
25 | D4V-8108Z-N | 行程开关 |  | 4 | 欧姆龙
26 | IB-12B-F04-PN6-L02 | 接近开关 | NPN，检测距离4mm | 4 | 海茵兰茨
27 |  | 报警灯 | TY50-3T-J三色常亮有声,24V | 1 | 淘宝 | https://detail.tmall.com/item.htm?abbucket=6&id=675622162637&ns=1&spm=a230r.1.14.11.1328f7c5fAG9fV&skuId=5029052966391
28 |  | PLC与屏通讯线RS422 3M | 3米长 | 1 | 淘宝 | https://item.taobao.com/item.htm?spm=a1z09.2.0.0.1c312e8dymq5Vw&id=548851172404&_u=l3qe8bqs3b62