## Sheet1
工号：2270 浪马胎面自动拾取双复合线项目
序号 | 型号或代码 | 名称 | 技术规格 | 数量 | 品牌 | 备注
1 | 6ES7511-1AK02-0AB0 | CPU | CPU 1511-1 PN | 1 | 西门子
2 | 6ES7553-1AA00-0AB0 | 工艺模块 | 工艺模块，TM PTO4 | 1 | 西门子
3 | 6ES7592-1AM00-0XB0 | 前连接器 | 螺钉型端，40 针 | 1 | 西门子
4 | 6ES7954-8LE03-0AA0 | 存储卡12 MB | 12 MB | 1 | 西门子
5 | 6ES7590-1AB60-0AA0 | 安装导轨 S7-1500，160 mm | S7-1500，160 mm | 1 | 西门子
6 | 6ES7155-6AA01-0BN0 | 接口模块 | IM 155-6 PN 标准型 带有总线适配器 BA 2xRJ45 和服务模块 | 1 | 西门子
7 | 6ES7131-6BH01-0BA0 | 数字量输入模块 | DI 16x24VDC ST | 7 | 西门子
8 | 6ES7132-6BH01-0BA0 | 数字量输出模块 | DQ 16x24VDC/0.5A ST | 6 | 西门子
9 | 6ES7134-6HB00-0CA1 | 模拟量输入模块 | AI 2xU/I 2/4 线制 HF | 1 | 西门子
10 | 6ES7135-6HD00-0BA1 | 模拟量输出模块 | AQ 4xU/I ST | 3 | 西门子
11 | 6ES7138-6AA01-0BA0 | 高速计数模块 | TM Count 1x24V | 1 | 西门子
12 | 6ES7193-6BP00-0BA0 | 跳线电源端子 | 通过跳线连接 2个馈电端子 | 11 | 西门子
13 | 6ES7193-6BP00-0DA0 | 独立电源端子 | 2个单独馈电端子 | 7 | 西门子
14 | 6AV2124-0MC01-0AX0 | 触摸屏 | TP1200 Comfort | 1 | 西门子
15 | MR-JE-200A | 伺服放大器 | 2KW | 13 | 三菱
16 | MR-JE-300A | 伺服放大器 | 3KW | 1 | 三菱
17 | HG-SN152J-S100 | 伺服电机 | 1.5KW 2000rpm 7.16Nm 不带制动 | 1 | 三菱
18 | HG-SN202J-S100 | 伺服电机 | 2KW 2000rpm 9.55Nm 不带制动 | 10 | 三菱
19 | HG-SN202BJ-S100 | 伺服电机 | 2KW 2000rpm 9.55Nm 带制动 | 2 | 三菱
20 | HG-SN302BJ-S100 | 伺服电机 | 3KW 380V 2000rpm 14.3Nm 带制动 | 1 | 三菱
21 | MR-PWCNS4 | 电机电源接头 |  | 1 | 三菱
22 | MR-PWCNS5 | 电机电源接头 |  | 13 | 三菱
23 | MR-BKCNS1 | 抱闸接头 |  | 4 | 三菱
24 | MR-J2M-CN1TBL1M | 中继端子台电缆 | 1米 | 14 | 三菱
25 | MR-TB50 | 中继端子台 |  | 14 | 三菱
26 | MR-J3ENSCBL25M-L | 编码器电缆 | 25米 | 10 | 三菱
27 | MR-J3ENSCBL25M-H | 编码器电缆 | 25米柔性电缆 | 4 | 三菱
28 | C65N-C10A/1P | 断路器 | 1P 10A | 4 | 施耐德
29 | C65N-C6A/2P | 断路器 | 2P 6A | 2 | 施耐德
30 | C65N-C10A/2P | 断路器 | 2P 10A | 4 | 施耐德
31 | C65N-C6A/1P | 断路器 | 1P 6A | 3 | 施耐德
32 | C65N-C6A/3P | 断路器 | 3P 6A | 13 | 施耐德
33 | C65N-C10A/3P | 断路器 | 3P 10A | 1 | 施耐德
34 | CVS100F | 断路器 | 3P 100A | 1 | 施耐德
35 | C65N-C80A/3P | 断路器 | 3P 80A | 1 | 施耐德
36 | LC1D09M7C | 接触器 | 9A 线圈AC220V | 1 | 施耐德
37 | ZB2BD2C | 二位锁定 | 二位锁定 | 2 | 施耐德
38 | ZB2BZ101C | 按钮底座1NO | 1NO | 8 | 施耐德
39 | ZB2BA5C | 黄色按钮 | 黄色 | 1 | 施耐德
40 | ZB2BW33C | 绿色带灯按钮 | 绿色 | 2 | 施耐德
41 | ZB2BWB31C | 绿色带灯底座 | 1NO | 2 | 施耐德
42 | ZB2BA3C | 绿色按钮 | 绿色 | 1 | 施耐德
43 | ZB2BA2C | 黑色按钮 | 黑色 | 1 | 施耐德
44 | ZB2BA4C | 红色按钮 | 红色 | 2 | 施耐德
45 | ZB2BG2C | 钥匙开关 | 2位自锁,左位拔出 | 1 | 施耐德
46 | ZB2BY9330C | 急停指示牌 |  | 5 | 施耐德
47 | ZB2BS54C | 急停按钮 |  | 5 | 施耐德
48 | ZB2BZ102C | 触点基座,1NC触点 | 1NC | 5 | 施耐德
49 | ZB2BE102C | NC触点 | 1NC | 5 | 施耐德
50 | ZB2BE101C | NO触点 | 1NO | 5 | 施耐德
51 | XB2BVM1LC | 指示灯 | 白色 AC220V | 1 | 施耐德
52 | XB2BVM4LC | 交流220V指示灯,红色 |  | 1 | 施耐德
53 | XB2BVM3LC | 交流220V指示灯,绿色 |  | 1 | 施耐德
54 | XB2BVM5LC | 交流220V指示灯,黄色 |  | 1 | 施耐德
55 | RXM2AB2BD | 继电器 | DC24V 2NO/2NC | 80 | 施耐德
56 | RXZE1M2C | 继电器底座 | DC24V 2NO/3NC | 80 | 施耐德
57 | XY2CH13290 | 安全拉绳 | 2NC,1NO | 2 | 施耐德
58 | NDR-480-24 | 直流电源 | DC24V 480W | 1 | 明纬
59 | NDK(BK)-1500 | 隔离变压器 | 1500VA AC380/AC220V | 1 | 正泰
60 | JD90B-L03F01100R24 | 报警灯 | 红色灯加蜂鸣器 | 1 | 天逸
61 |  | 交换机 | 5孔 | 1
62 | E2E(-Z)-X5F1 2M | 接近开关 | M18 PNP 齐平 检测距离5mm | 14 | 欧姆龙
63 | E2E-X2MF1 | 接近开关 | M8 PNP 非齐平 | 4 | 欧姆龙
64 | E3Z-R81 2M | 反光板光电 | PNP，检测距离4m | 23 | 欧姆龙
65 | E39-R1 | 反射板 | 40X50mm | 23 | 欧姆龙
66 | E6B2-CWZ6C | 编码器 | 1000线 | 1 | 欧姆龙
67 | D4NS-4CF | 安全门锁 | 2NC,1NO | 2 | 欧姆龙
68 | D4DS-K1 | 操作钥匙 |  | 2 | 欧姆龙
69 | LR-TB5000C | 激光传感器 |  | 2 | 基恩士
70 | 0P-87634 | 电缆M12直型连接 |  | 2 | 基恩士
71 | X2.8P | 安全继电器 |  | 1 | 皮尔兹
72 | M6TK-120 | 扭矩电机 | 单项220V 120W | 2 | 东洋
73 | TX-120W C | 力矩控制器 | 单项220V 120W | 2 | 东洋
74 | SBK-35KVA | 变压器 | 三相干式变压器 380变220V | 1 | 正泰