## 创佳强联6台机器人工位报价
序号 | 型号或代码 | 名称 | 技术规格 | 数量 | 厂家 | 备注
1 | FX5U-80MT/ES | PLC | 220供电，40入漏型，40出漏型，4路脉冲 | 2 | 三菱
2 | FX5U-64MT/ES | PLC | 220供电，32入漏型，32出漏型，4路脉冲 | 3 | 三菱
3 | FX5-32ET/ES | 输入输出模块 | 16入16出 | 2 | 三菱
4 | FX5-16EX/ES | 输入模块 | 16入 | 1 | 三菱
5 | FX5-CNV-IF | 接器转换模块 |  | 2 | 三菱
6 | FX5-40SSC-S | 简单运动定位模块 | 4轴 | 1 | 三菱
7 | FX5-CCL-MS | CC-Link主站/智能软元件模块 |  | 1 | 三菱
8 | FX5-C32EYT/D-TS | 输出模块 | 32出漏型，弹簧夹接线方式 | 1 | 三菱
9 | AJ65SBTB1-32D | 远程IO输入模块 | 32点 | 2 | 三菱
10 | TPC1031KT | 触摸屏 | 10.2 | 6 | 昆仑通态
11 |  | 5孔交换机 |  | 5
12 | C65N-C16A/3P | 断路器 | 3P 16A | 2 | 施耐德
13 | C65N-C50A/3P | 断路器 | 3P 50A | 1 | 施耐德
14 | C65N-C20A/3P | 断路器 | 3P 20A | 1 | 施耐德
15 | C65N-C25A/3P | 断路器 | 3P 25A | 1 | 施耐德
16 | C65N-C6A/3P | 断路器 | 3P 6A | 6 | 施耐德
17 | C65N-C10A/2P | 断路器 | 2P 10A | 17 | 施耐德
18 | C65N-C6A/2P | 断路器 | 2P 6A | 12 | 施耐德
19 | C65N-C6A/1P | 断路器 | 1P 6A | 6 | 施耐德
20 | C65N-C10A/1P | 断路器 | 1P 10A | 7 | 施耐德
21 | GV2-ME21C | 断路器 | 17-23A | 1 | 施耐德
22 | GV2-ME04C | 断路器 | 0.4-0.63A | 1 | 施耐德
23 | GV2-ME07C | 断路器 | 1.6-2.5A | 4 | 施耐德
24 | GV-AE1 | GV2附件 |  | 6 | 施耐德
25 | LC1D12M7C | 接触器 | 12A | 2 | 施耐德
26 | LC1D50M7C | 接触器 |  | 1 | 施耐德
27 | LC1D09M7C | 接触器 |  | 6 | 施耐德
28 | LC1D18M7C | 接触器 |  | 1 | 施耐德
29 | LC1D25M7C | 接触器 |  | 1 | 施耐德
30 | ZB2BG2C+ZB2BZ101C | 钥匙开关 | 2位自锁,左位拔出 | 9 | 施耐德
31 | ZB2BA4C+ZB2BZ102C | 按钮 | 红色 | 6 | 施耐德
32 | ZB2BW33C+ZB2BWB31C | 灯钮 | 绿色 DC24V | 7 | 施耐德
33 | ZB2BD2C+ZB2BZ101C | 旋钮 | 二位锁定 1NO | 6 | 施耐德
34 | XB2BVM1LC | 指示灯 | 白色 AC220V | 7 | 施耐德
35 | XB2BVM3LC | 指示灯 | 绿色,220V | 5 | 施耐德
36 | ZB2BS54C+ZB2BZ102C | 急停按钮 | 红色 1NC | 10 | 施耐德
37 | ZB2BA5C+ZB2BZ101C | 按钮 | 黄色 2NO | 6 | 施耐德
38 | VFD007EL43A | 变频器 | 0.75KW | 2 | 台达
39 | VFD015EL43A | 变频器 | 1.5KW | 2 | 台达
40 | ISE-N1208-BNOB2 | 接近开关 | NPN，M12非齐平检测距离8mm | 6 | 台达
41 | ISE-E1805-BNOB2 | 接近开关 | NPN，M18齐平检测距离5mm | 9 | 台达
42 | NDR-240-24 | 直流电源 | DC24V 240W | 4 | 明纬
43 | LRS-350-48 | 直流电源 | DC48V 350W | 2 | 明纬
44 | NDR-480-24 | 直流电源 | DC24V 480W | 1 | 明纬
45 | NDK(BK)-500 | 隔离变压器 | 500VA AC380/AC220V | 3 | 正泰
46 | NDK(BK)-1000 | 隔离变压器 | 1000VA AC380/AC220V | 2 | 正泰
47 | MY2N-GS | 继电器 | DC24V 2NO/2NC | 220 | 欧姆龙
48 | PYFZ-08-E | 继电器底座 | DC24V 2NO/2NC | 220 | 欧姆龙
49 | E3ZG-D62 | 漫反射光电 | NPN检测1米 | 8 | 欧姆龙
50 | E6B2-CWZ6C 1000P/R 0.5M | 编码器 | 1000线NPN | 1 | 欧姆龙
51 | E6B2-CWZ5B 1000P/R 0.5M | 编码器 | 1000线NPN | 1 | 欧姆龙 | 2270项目补一个编码器放到该采购单里了
52 | D4V-8108Z-N | 行程开关 |  | 2 | 欧姆龙
53 | PS8-RKP-2S3000-TX6A-L02 | 对射光电发射端 |  | 44 | 海茵兰茨
54 | PS8-RKP-2E3000-TN6A-L02 | 对射光电接收端 | NPN,检测距离3m | 44 | 海茵兰茨
55 | TY50-3T-J | 三色+蜂鸣塔灯 | DC24V | 5 | 淘宝 | https://detail.tmall.com/item.htm?abbucket=6&id=675622162637&ns=1&spm=a230r.1.14.11.1328f7c5fAG9fV&skuId=5029052966391
56 | AOK-2611 | 路由器 |  | 2 | 淘宝 | https://detail.tmall.com/item.htm?spm=a1z10.5-b.w4011-24032098819.47.6adebe76AOQsxo&id=659786586856&rn=436c9abbee7795372a1d57ea8d3a4836&abbucket=18
57