## Sheet1
1 | 6ES7 214-1AG40-0XB0 | CPU 1214C DC/DC/DC |  | 1 |  | 西门子
2 | 6ES7 222-1HH32-0XB0 | 模块 | SM1222 DQ 16 x RLY | 1 |  | 西门子
3 | 6ES7 232-4HD32-0XB0 | 模块 | SM 1232 AQ 4x14 位 | 2 |  | 西门子
4 | 6ES7 221-1BH32-0XB0 | 模块 | SM 1221 DI 16x24 V DC | 1 |  | 西门子
5 | 6AV2123-2GB03-0AX0 | HMI | KTP700 Basic PN | 1 |  | 西门子
6 | 6ES7 241-1CH30-1XB0 | 模块 | RS485 | 1 |  | 西门子
7 | 6ES7155-6AR00-0AN0 | ET200SP模块 | IM 155-6 PN BA，带服务器模块 | 2 |  | 西门子
8 | 6ES7131-6BH01-0BA0 | ET200SP模块 | DI 16x24VDC ST | 6 |  | 西门子
9 | 6ES7132-6BF01-0AA0 | ET200SP模块 | DQ 8x24VDC/0,5A BA | 1 |  | 西门子
10 | 6ES7132-6BH00-0AA0 | ET200SP模块 | DQ 16x24VDC/0.5A BA | 3 |  | 西门子
11 | 6ES7193-6BP00-0DA0 | ET200SP前连接器 | BU A0 型，16 个直插式端子，2 个单独馈电端子（数字量/模拟量，最高 24VDC/10A） | 12 |  | 西门子
12 | FR-A840-00052-2-60 | 变频器 | 1.5KW | 4 |  | 三菱
13 | FR-A840-00038-2-60 | 变频器 | 0.75KW | 1 |  | 三菱
14 | FR-A840-00038-2-60 | 变频器 | 3.7KW | 1 |  | 三菱
15 | FR-A840-00038-2-60 | 变频器 | 0.4KW | 1 |  | 三菱
16 | IC65N-C 2A/2P | 断路器 | 2P 2A | 4 |  | 施耐德
17 | IC65N-C 10A/2P | 断路器 | 2P 10A | 2 |  | 施耐德
18 | GV2-ME14C+GV2-AE1 | 断路器 | 3P 6-10A +1NO/C | 1 |  | 施耐德
19 | GV2-ME16C+GV2-AE1 | 断路器 | 3P 9-14A +1NO/C | 1 |  | 施耐德
20 | IC65N-C 4A/3P | 断路器 | 3P 4A | 6 |  | 施耐德
21 | IC65N-C 6A/3P | 断路器 | 3P 6A | 1 |  | 施耐德
22 | IC65N-C 4A/1P | 断路器 | 1P 4A | 6 |  | 施耐德
23 | IC65N-C 2A/1P | 断路器 | 1P 2A | 2 |  | 施耐德
24 | RXM2LB2BD | 继电器 | DC24V 2NO/2NC | 65 |  | 施耐德
25 | RXZE1M2C | 继电器底座 |  | 65 |  | 施耐德
26 | RT28-32X/1-4 | 熔断器 | 1P 32A 配4A熔芯 | 5 |  | 正泰
27 | RT28-32X/1-4 | 熔断器 | 1P 32A 配2A熔芯 | 5 |  | 正泰
28 |  | 隔离变压器 | 380V/220V 1500VA | 1 |  | 正泰
30 | LC1-D12M7C | 接触器 | 12A AC220V 1NO+NC | 2 |  | 施耐德
31 | ZB2BZ101C+ZB2BS54C | 急停按钮 | 1NC | 2 |  | 施耐德
32 | XB2BW33B1C | 绿色带灯按钮 | DC24V 1NO | 9 |  | 施耐德
33 | XB2BA51C | 按钮 | 黄色按钮 1NO | 1 |  | 施耐德
34 | XB2BA42C | 红色按钮 | 1NC | 2 |  | 施耐德
35 | ZB2BZ101C+ZB2BD2C | 两位锁定旋转开关 | 1NO | 3 |  | 施耐德
36 | ZB2BZ103C+ZB2BD5C | 三位自复旋转开关 | 2NO | 5 |  | 施耐德
37 | XB2BVMD1LC | 指示灯 | AC220V白色 | 2 |  | 施耐德
38 | NDR-350-24 | 稳压电源 | AC220/DC24V 350W 轨道式安装 | 1 |  | 明纬
39 | BI5-M18-AP6X-H1141+PKC4.4-5/TEL | 接近开关 | M18 接近开关 DC24V PNP | 20 |  | 图尔克
40 | E3Z-T81 2M | 对射开关 | PNP | 15 |  | 欧姆龙
41 | E3Z-R81 2M | 回归反射 | PNP | 8 |  | 欧姆龙
42 | E39-R3 | 反光板 |  | 8 |  | 欧姆龙
43 | JD501-L01R01024 | 塔灯 | 红色 | 1 |  | 天逸
44 | JD502-F01100DB024 | 塔灯 | 蜂鸣 | 1 |  | 天逸
45 | JD501-L01Y01024 | 塔灯 | 黄色 | 1 |  | 天逸
46 | JD501-L01G01024 | 塔灯 | 绿色 | 1 |  | 天逸
47 | B03+S-1 | 塔灯 | 接线座+底座 | 1 |  | 天逸
48 | D808F | 8口交换机 | 工业交换机 DC24V | 1 |  | 欧柏
49 | 称重传感器 SB2T 动载模块 |  |  | 4 |  | 宁波柯力
50 | XK3101-K1 | 称重仪表 |  | 1 |  | 宁波柯力
51 | JXHG03-4-S(SBC型/四线）（T) | 接线盒 |  | 1 |  | 宁波柯力
52 | 2孔导轨插座 |  |  | 2 |  | 国产
53 | 3孔导轨插座 |  |  | 2 |  | 国产
54 | 6ES7 241-1CH30-1XB0 | CB 1241 RS485 |  | 1 | 仪表通信 | 西门子
55 | STD20-24NC | 安全光幕 | 电缆3M保护高度460mm | 2 |  | 施特安邦
56 | CVS100F 3P TMD63A LV510335 | 塑壳断路器 |  | 1 | 总电源 | 施耐德
57 | ZB2BZ101C+ZB2BD2C | 两位锁定旋转开关 | 1NO | 2 |  | 施耐德
58 | ZB2BZ103C+ZB2BD5C | 三位自复旋转开关 | 2NO | 2 |  | 施耐德
59 | 6GK1901-1BB12-2AB0 | 插头 |  | 9 |  | 西门子
60 | FR-ABR-H1.5K | 制动电阻 |  | 1 |  | 三菱
黄色已提交