## Sheet1
24寸
导轨三孔插座 | 1 |  | 施耐德
柜内门碰 | 1 | LXW-AZ7121 | 欣灵 | 1NO/1NC
柜内照明 | 1
离心风机 | 1 | QR225FLW2
柜内风扇 | 1
塑料断路器 | 1 | EZD400E-3400N | 施耐德 | 3P400A
熔断器保险丝 | 2 | RT18-32-10A | 正泰 | 10A
熔断器保险丝 | 7 | RT18-32-4A | 正泰 | 4A
熔断器底座 | 9 | RT28N-32X | 正泰 | 32A 1P
断路器 | 1 | iC65N-C10 | 施耐德 | 2P,10A
断路器 | 2 | IC65N-C10 | 施耐德 | 3P,10A
变压器 | 1 | NDK-500VA 380/220V | 正泰 | 380/220V
开关电源 | 1 | NDR-240-24 | 明伟
变频器 | 1 | FR-A840-04320-2-60 | 三菱 | 160KW电机变频
变频器 | 2 | FR-E740-2.2K-CHT | 三菱 | 2.2KW电机变频
直流电抗器 | 1 | 配160KW电机
输入电抗器 | 1 | 配160KW电机
断路器 | 4 | GV2-ME06C | 施耐德 | 1-1.6A
断路器 | 4 | GV2-ME10C | 施耐德 | 4-6.3A
断路器 | 1 | GV2-ME12C | 施耐德 | 6-10A
断路器辅助触点 | 8 | GV2-AE1(NO) | 施耐德 | 1NO
接触器 | 9 | LC1-D09M7C | 施耐德 | 220V9A 1NO 1NC
接触器 | 1 | LC1-D12M7C | 施耐德 | 220V12A 1NO 1NC
PLC | 1 | FX5U-80MR/ES | 三菱 | 40输入40输出
PLC | 2 | FX5-16EX/ES | 三菱 | 16输入
PLC | 1 | FX5U-4AD | 三菱 | 4路模拟量输入
PLC | 1 | FX5U-4DA | 三菱 | 4路模拟量输出
5口交换机 | 1 | 5口交换机
触摸屏 | 1 | TPC7062Ti | 昆仑通态 | 7寸网口
继电器 | 25 | RXM2LB2BD | 施耐德 | 二开二闭，线圈电压DC24V
继电器底座 | 25 | RXZE1M2C | 施耐德 | 二副触点，经济型
继电器 | 5 | RXM4LB2BD | 施耐德 | 4开4闭，线圈电压DC24V
继电器底座 | 5 | RXZE1M4C | 施耐德 | 4副触点，经济型
指示灯 | 1 | XB2BVM1LC | 施耐德 | 220V 白色
声光报警灯 | 1 | LTE-1101J-24V | 施耐德 | 24V
绿灯按钮 | 4 | ZB2BW33C | 施耐德 | 绿色
绿灯底座 | 4 | ZB2BWB31C | 施耐德 | 绿灯+1NO
红按钮 | 4 | ZB2BA4C | 施耐德 | 红色
带触点基座 | 4 | ZB2BZ102C | 施耐德 | 1NC
绿按钮 | 3 | ZB2BA3C | 施耐德 | 绿色
黄按钮 | 1 | ZB2BA5C | 施耐德 | 黄色
带触点基座 | 4 | ZB2BZ101C | 施耐德 | 1NO
三位自复位 | 4 | ZB2BD5C | 施耐德 | 三位自复位
三位自复位 | 1 | ZB2BD3C | 施耐德 | 三位锁定
带触点基座 | 5 | ZB2BZ103C | 施耐德 | 2NO
锁定式急停按钮头 | 5 | ZB2BS54C | 施耐德 | 红色
带触点基座 | 5 | ZB2BZ105C | 施耐德 | 1NO1NC
急停按钮盒 | 4 | XALB01YC | 施耐德 | 1孔 黄色盖22m
拉绳开关 | 3 | XY2CH13250 | 施耐德 | 1NO/1NC
微动开关 | 6 | YBLX-K3/20S/L | 正泰 | 1NO/1NC
接线盒 | 1 | B101 | 150*150*100 | 内置10端子
接线盒 | 2 | B103 | 200*150*100 | 内置20端子