## Sheet2
序号 | 型号或代码 | 名称 | 技术规格 | 数量 | 备注 | 计划施工日期 | 品牌 | 货期
1 | CVS400AN3400TMD | 断路器 | 3P400A | 1 |  |  | 施耐德
2 | NGTC3-400A | 快速熔断器 | 400A，带底座 | 3 |  |  | 正泰
3 | 进线电抗器 | 电抗器 | 300A | 1 |  |  | 国产
4 | 直流电抗器 | 电抗器 | 132kw | 1 |  |  | 国产
5 | FR-A840-03610-2-60 | 变频器 | 132kw | 1 |  |  | 三菱
6 | FR-E740-2.2K-CHT | 变频器 | 2.2KW | 1 |  |  | 三菱
7 | 柜内门碰 |  | 1NO/1NC | 2 |  |  | 国产
8 | 柜内照明 |  | 220V | 2 |  |  | 国产
9 | QR225FLW2 | 离心风机 | 160w,2600Rr/min,1140m³/h | 1 |  |  | 上海全锐
10 | 柜内风扇 |  | 220V | 1 |  |  | 国产
11 | 255*255通风过滤网 |  |  | 3 |  |  | 国产
12 | 导轨三孔插座 |  | 10A | 1 |  |  | 国产
13 | 导轨两孔插座 |  | 10A | 1 |  |  | 国产
14 | FX5U-80MR/ES | PLC | DI32X24VDC+DO32 | 1 |  |  | 三菱
15 | FX5U-4AD | 模拟量模块 | 4路模拟量输入 | 1 |  |  | 三菱
16 | FX5U-4DA | 模拟量模块 | 4路模拟量输出 | 1 |  |  | 三菱
17 | EDS-205 | 交换机 | 5口交换机 | 1 |  |  | MOXA
18 | TPC7062Ti | HMI | DC24V,7寸 | 1 |  |  | 昆仑通泰
19 | RXM2LB2BD | 继电器 | 二开二闭，线圈电压DC24V | 20 |  |  | 施耐德
20 | RXZE1M2C | 继电器底座 | 二副触点，经济型 | 20 |  |  | 施耐德
21 | RXM4LB2BD | 继电器 | 4开4闭，线圈电压DC24V | 2 |  |  | 施耐德
22 | RXZE1M4C | 继电器底座 | 4副触点，经济型 | 2 |  |  | 施耐德
23 | GV2-ME06C+AE1 | 电机断路器 | 1-1.6A,带辅助触点 | 1 |  |  | 施耐德
24 | GV2-ME10C+AE1 | 电机断路器 | 4-6.3,带辅助触点 | 2 |  |  | 施耐德
25 | GV2-ME14C+AE1 | 电机断路器 | 6-10A,带辅助触点 | 1 |  |  | 施耐德
26 | LC1-D09M7C | 接触器 | 线圈电压AC220V，9A，6-10A,带辅助触点1NO+1NC | 5 |  |  | 施耐德
27 | A9F18340 | 断路器 | iC65N-C40A/3P | 1 |  |  | 施耐德
28 | A9F18206 | 断路器 | iC65N-C6A/2P | 1 |  |  | 施耐德
29 | A9F18204 | 断路器 | iC65N-C4A/2P | 2 |  |  | 施耐德
30 | A9F18104 | 断路器 | iC65N-C4A/1P | 4 |  |  | 施耐德
31 | A9F18106 | 断路器 | iC65N-C6A/1P | 1 |  |  | 施耐德
32 | A9F18310 | 断路器 | 3P,10A | 1 |  |  | 施耐德
33 | A9N26924 | OF辅助触点 | 1NO/1NC | 1 |  |  | 施耐德
34 | A9V57240 | 断路器漏电保护器 | ELE电子式A类漏电附件 2P,40A, 30mA | 1 |  |  | 施耐德
35 | NDR-240-24 | 开关电源 | 24V,240W,10A | 1 |  |  | 施耐德
36 | NDK-500VA 380/220V | 隔离变压器 | 380/220V，500VA | 1 |  |  | 正泰
37 | RT18-32-2A | 熔断器保险丝 | 2A | 1 |  |  | 正泰
38 | RT28N-32X | 熔断器底座 | 32A,1P | 1 |  |  | 正泰
39 | FJ6/JTS2-35/6ｘ6 | 集线器 | 一路进，6路出 | 3 |  |  | 国产
40 | XB2BVM1LC | 指示灯 | 220V,白色 | 2 | 电源指示 |  | 施耐德
41 | ZB2BD5C | 旋钮 | 三位自复位 | 4 | 调速、机头锁紧、电源接通 |  | 施耐德
42 | ZB2BS54C | 急停按钮 | 蘑菇头按钮，转动复位 | 2 | 急停 |  | 施耐德
43 | ZB2BZ105C | 触点基座 | 1NO+1NC | 3 |  |  | 施耐德
44 | ZB2BZ103C | 触点基座 | 2NO | 3 |  |  | 施耐德
45 | ZB2BW33C | 绿色带灯按钮 | 平头带灯按钮头，弹簧复位 | 4 | 启动 |  | 施耐德
46 | ZB2BWB31C | 绿色带灯底座 | 绿色带灯底座,DC24V,1NO | 4 |  |  | 施耐德
47 | ZB2BA5C | 黄色按钮 | 平头按钮头 ，弹簧复位 | 1 | 复位 |  | 施耐德
48 | ZB2BA3C | 绿色按钮 | 平头按钮头 ，弹簧复位 | 2 | 点动反转 |  | 施耐德
49 | ZB2BZ101C | 触点基座 | 1NO | 3 |  |  | 施耐德
50 | ZB2BA4C | 红色按钮 | 平头按钮头 ，弹簧复位 | 4 | 停止 |  | 施耐德
51 | ZB2BE102C | 触点基座 | 1NC | 4 |  |  | 施耐德
52 | LTE-1101J-24V | 声光报警灯 | 红色,DC24V | 1 |  |  | 国产
53
54
55
56