## Sheet1
序号 | 24寸
1 | 导轨三孔插座 | 1 |  | 施耐德
2 | 柜内门碰 | 1 | LXW-AZ7121 | 欣灵 | 1NO/1NC
3 | 柜内照明 | 1
4 | 离心风机 | 1 | QR225FLW2
5 | 柜内风扇 | 1
6 | 塑料断路器 | 1 | EZD630E3 600N | 施耐德 | 3P600A
7 | 快速熔断器 | 3 | NGTC3-630A | 正泰 | 630A
8 | 熔断器保险丝 | 2 | RT18-32-10A | 正泰 | 10A
9 | 熔断器保险丝 | 7 | RT18-32-4A | 正泰 | 4A
10 | 熔断器底座 | 9 | RT28N-32X | 正泰 | 32A 1P
11 | 断路器 | 1 | iC65N-C10 | 施耐德 | 2P,10A
12 | 断路器 | 2 | IC65N-C10 | 施耐德 | 3P,10A
13 | 变压器 | 1 | NDK-500VA 380/220V | 正泰 | 380/220V
14 | 开关电源 | 1 | NDR-240-24 | 明伟
15 | 变频器 | 1 | FR-A840-05470-2-60 | 三菱 | 220KW电机变频
16 | 变频器 | 2 | FR-E740-2.2K-CHT | 三菱 | 2.2KW电机变频
17 | 直流电抗器 | 1 | 配185KW电机
18 | 输入电抗器 | 1 | 配185KW电机364A
19 | 断路器 | 4 | GV2-ME06C | 施耐德 | 1-1.6A
20 | 断路器 | 4 | GV2-ME10C | 施耐德 | 4-6.3A
21 | 断路器 | 1 | GV2-ME12C | 施耐德 | 6-10A
22 | 断路器辅助触点 | 9 | GV2-AE1(NO) | 施耐德 | 1NO
23 | 接触器 | 9 | LC1-D09M7C | 施耐德 | 220V9A 1NO 1NC
24 | 接触器 | 1 | LC1-D12M7C | 施耐德 | 220V12A 1NO 1NC
25 | PLC | 1 | FX5U-80MR/ES | 三菱 | 40输入40输出
26 | PLC | 2 | FX5-16EX/ES | 三菱 | 16输入
27 | PLC | 1 | FX5U-4AD | 三菱 | 4路模拟量输入
28 | PLC | 1 | FX5U-4DA | 三菱 | 4路模拟量输出
29 | 5口交换机 | 1 | 5口交换机
30 | 触摸屏 | 1 | TPC7062Ti | 昆仑通态 | 7寸网口
31 | 继电器 | 25 | RXM2LB2BD | 施耐德 | 二开二闭，线圈电压DC24V
32 | 继电器底座 | 25 | RXZE1M2C | 施耐德 | 二副触点，经济型
33 | 继电器 | 5 | RXM4LB2BD | 施耐德 | 4开4闭，线圈电压DC24V
34 | 继电器底座 | 5 | RXZE1M4C | 施耐德 | 4副触点，经济型
35 | 指示灯 | 1 | XB2BVM1LC | 施耐德 | 220V 白色
36 | 声光报警灯 | 1 | LTE-1101J-24V | 施耐德 | 24V
37 | 绿灯按钮 | 4 | ZB2BW33C | 施耐德 | 绿色
38 | 绿灯底座 | 4 | ZB2BWB31C | 施耐德 | 绿灯+1NO
39 | 红按钮 | 4 | ZB2BA4C | 施耐德 | 红色
40 | 带触点基座 | 4 | ZB2BZ102C | 施耐德 | 1NC
41 | 绿按钮 | 3 | ZB2BA3C | 施耐德 | 绿色
42 | 黄按钮 | 1 | ZB2BA5C | 施耐德 | 黄色
43 | 带触点基座 | 4 | ZB2BZ101C | 施耐德 | 1NO
44 | 三位自复位 | 4 | ZB2BD5C | 施耐德 | 三位自复位
45 | 三位自复位 | 1 | ZB2BD3C | 施耐德 | 三位锁定
46 | 带触点基座 | 5 | ZB2BZ103C | 施耐德 | 2NO
47 | 锁定式急停按钮头 | 5 | ZB2BS54C | 施耐德 | 红色
48 | 带触点基座 | 5 | ZB2BZ105C | 施耐德 | 1NO1NC
49 | 急停按钮盒 | 4 | XALB01YC | 施耐德 | 1孔 黄色盖22m
50 | 拉绳开关 | 3 | XY2CH13250 | 施耐德 | 1NO/1NC
51 | 微动开关 | 6 | YBLX-K3/20S/L | 正泰 | 1NO/1NC
52 | 接线盒 | 1 | B101 | 150*150*100 | 内置10端子
53 | 接线盒 | 2 | B103 | 200*150*100 | 内置20端子
注：黄色填充色部分与20240716王万胜提交的采购明细有区别。