## 采购单
序号 | 型号或代码 | 名称 | 技术规格 | 数量 | 单位 | 备注 | 出厂日期 | 品牌
| XB2BD21C | 两位锁定旋钮 | 1NO | 17 | 套 |  |  | 施耐德
| XB2BVB4LC | DC24V红色指示灯 | DC24V | 4 | 套 |  |  | 施耐德
| XB2BVB3LC | DC24V绿色指示灯 | DC24V | 4 | 套 |  |  | 施耐德
| XB2BVB5LC | DC24V黄色指示灯 | DC24V | 2 | 套 |  |  | 施耐德
| XB2BA51C | 黄色平头按钮 | 1NO | 1 | 套 |  |  | 施耐德
| XB2BD53C | 三位自复位选择开关 | 2NO | 5 | 套 |  |  | 施耐德
| XB2BS542C | 急停按钮 | 1NO/2NC | 1 | 套 |  |  | 施耐德
| ZB2BE101C | 常开触点 | 1NO | 1 | 个 |  |  | 施耐德
| ZB2BE102C | 常闭触点 | 1NC | 1 | 个 |  |  | 施耐德

## 工作内容
项目 | 工作内容 | 规格 | 数量 | 单位 | 计划开始时间 | 备注
液压站 | 提供液压站动力电缆 |  |  |  |  | 附电缆表
| 提供液压站控制电缆 |  |  |  |  | 附电缆表
| 提供与密炼机间电缆线 |  |  |  |  | 附电缆表
| 提供桥架 | 200*100
提供电缆连接的辅材
固定控制柜
制作桥架
铺设电缆
液压站分线盒接线
液压站柜接线
液压站系统调试
与密炼机联动调试
胶冷 | 提供胶冷、监控操作柜 | 800*600*2000mm | 1
| 提供操作面板所需指示灯、按钮 |  | 36 | 套
操作面板指示灯、按钮配线
现场远程分站配线
| 制作桥架 | 100*50
固定操作柜

## 报价单
序号 | 型号或代码 | 名称 | 技术规格 | 数量 | 单位 | 备注 | 品牌 | 单价 | 总价 | 4号机调试
|  | 控制柜 | 800*600*2000mm | 1 | 台 |  |  | 2300 | 2300 | 2800
| XB2BD21C | 两位锁定旋钮 | 1NO | 16 | 套 |  | 施耐德 | 19 | 304
| XB2BVB4LC | DC24V红色指示灯 | DC24V | 1 | 套 |  | 施耐德 | 11 | 11
| XB2BVB3LC | DC24V绿色指示灯 | DC24V | 3 | 套 |  | 施耐德 | 11 | 33
| XB2BVB5LC | DC24V黄色指示灯 | DC24V | 1 | 套 |  | 施耐德 | 11 | 11
| XB2BA51C | 黄色平头按钮 | 1NO | 1 | 套 |  | 施耐德 | 16 | 16
| XB2BD53C | 三位自复位选择开关 | 2NO | 5 | 套 |  | 施耐德 | 24 | 120
| XB2BS542C | 急停按钮 | 1NO/2NC | 1 | 套 |  | 施耐德 | 26 | 26
| ZB2BE101C | 常开触点 | 1NO | 1 | 个 |  | 施耐德 | 5 | 5
| ZB2BE102C | 常闭触点 | 1NC | 1 | 个 |  | 施耐德 | 5 | 5 | 720 | 按钮*36
|  | 标牌 |  | 28 | 个 |  |  | 5 | 140 | 140
|  | 柜内辅材 |  | 1 | 批 |  |  | 800 | 800 | 800
|  | 液压站调试 |  | 2 | 工时 | 1人/2天 |  | 1500 | 3000 | 360 | 分线盒*3
|  | 液压站施工 |  | 4 | 工时 | 2人/2天 |  |  |  | 600 | 人工
|  | 胶冷改造施工 |  | 1.5 | 工时 | 1人/1.5天
合计 | [8 empty] | 6771
[8 empty] | 20% | 1354.2
总计 | [8 empty] | 8125.2
液压站电缆
|  | 动力电缆 | 3*35+1 | 60 | 米 | 大泵 |  | 115 | 6900
|  | 动力电缆 | 3*10+1 | 30 | 米 | 小泵 |  | 35 | 1050
|  | 动力电缆 | 3*2.5+1 | 30 | 米 | 冷却泵 |  | 9 | 270 | 5420 | 7046
|  | 电缆接头 | 35mm² | 15 | 个 |  |  | 150 | 2250
|  | 电缆接头 | 16mm | 2 | 个 |  |  | 15 | 30
|  | 电缆接头 | 10mm | 10 | 个 |  |  | 50 | 500
| KVVR | 控制电缆 | 16*1.0 | 70 | 米 | 到密炼机5米2根，到液压站30米2根 |  | 16 | 1120
| KVVRP | 控制电缆 | 16*1.0屏蔽 | 35 | 米 | 到密炼机5米1根，到液压站30米1根 |  | 18 | 630
|  | 桥架 | 200*100 | 6 | 米 |  |  | 30 | 180
|  | 桥架 | 100*50 | 6 | 米 |  |  | 20 | 120
|  | 辅材 |  | 1 | 批 | 桥架辅材、耗材等 |  | 300 | 300
合计 | [8 empty] | 13350
[8 empty] | 40% | 5340
总计 | [8 empty] | 18690

## 标牌明细
| 位号 | 标牌 | 线号 |  | 型号 | 类型
1 |  | 触摸屏 | N24 | P24
2 | 1S3 | 手动/自动 | N24 | X1A2 | XB2BD21C | 两位自锁选择开关
3 | 1S4 | 单动/联动 | N24 | X1A3 | XB2BD21C | 两位自锁选择开关
4 | 1H1 | 急停指示灯 | P24 | Y1D0 | XB2BVB4LC | DC24V红色指示灯
5 | 1H2 | 接取运行指示灯 | P24 | Y1D1 | XB2BVB3LC | DC24V绿色指示灯
6 | 1H3 | 提升运行指示灯 | P24 | Y1D2 | XB2BVB3LC | DC24V绿色指示灯
7 | 1H4 | 挂链运行指示灯 | P24 | Y1D3 | XB2BVB3LC | DC24V绿色指示灯
8 | 1H5 | 终端限位指示灯 | P24 | Y1D4 | XB2BVB5LC | DC24V黄色指示灯
9 | 1S2 | 复位 | N24 | X1A1 | XB2BA51C | 黄色平头按钮
10 | 1S5 | 挂链启动/停止 | N24 | X1A4 | XB2BD21C | 两位自锁选择开关
11 | 1S6 | 隔离剂循环泵启动/停止 | N24 | X1A5 | XB2BD21C | 两位自锁选择开关
12 | 1S7 | 搅拌电机1启动/停止 | N24 | X1A6 | XB2BD21C | 两位自锁选择开关
13 | 1S8 | 搅拌电机2启动/停止 | N24 | X1A7 | XB2BD21C | 两位自锁选择开关
14 | 1S10 | 吹风电机启动/停止 | N24 | X1A9 | XB2BD21C | 两位自锁选择开关
15 | 1S21 | 接取摆架上/下 | N24 | X1B9 | XB2BD21C | 两位自锁选择开关
16 | 1S16 | 刀1上/下 | N24 | X1B4 | XB2BD21C | 两位自锁选择开关
17 | 1S17 | 刀2上/下 | N24 | X1B5 | XB2BD21C | 两位自锁选择开关
18 | 1S18 | 刀3上/下 | N24 | X1B6 | XB2BD21C | 两位自锁选择开关
19 | 1S19 | 刀4上/下 | N24 | X1B7 | XB2BD21C | 两位自锁选择开关
20 | 1S20 | 刀5上/下 | N24 | X1B8 | XB2BD21C | 两位自锁选择开关
21 | 1S22 | 印字上/下 | N24 | X1BA | XB2BD21C | 两位自锁选择开关
22 | 1S11 | 接取正转/反转 | N24 | X1AA X1AB | XB2BD53C | 三位自复位选择开关
23 | 1S12 | 提升正转/反转 | N24 | X1AC X1AD | XB2BD53C | 三位自复位选择开关
24 | 1S13 | 冷却1正转/反转 | N24 | X1AE X1AF | XB2BD53C | 三位自复位选择开关
25 | 1S14 | 冷却2正转/反转 | N24 | X1BO X1B1 | XB2BD53C | 三位自复位选择开关
26 | 1S15 | 减速/增速 | N24 | X1B2 X1B3 | XB2BD53C | 三位自复位选择开关
27 | 1S1 | 急停 | N24 | X1A0 B1-1 B1-2 | XB2BS542C | 旋转复位红色急停按钮
|  | 密炼机运行 | P24 | Q0416 |  | DC24V绿色指示灯
|  | 密炼排胶异常 | P24 | Q0417 |  | DC24V黄色指示灯
|  | 上辅机阻料 | P24 | Q0418 |  | DC24V红色指示灯
|  | 密炼机阻料 | P24 | Q0419 |  | DC24V红色指示灯
|  | 下辅机阻料 | P24 | Q0420 |  | DC24V红色指示灯
|  | 下辅机阻料/正常 | D3 | 1002.1 |  | 两位自锁选择开关