## Sheet1
序号 | 型号 | 名称 | 技术规格 | 数量 | 备注 | 计划施工日期 | 厂家
1 | 2100*1400*800 | 柜体 |  | 2 |  | 立即采购
2 | NGTC3-800A | 快熔熔芯 |  | 6 |  | 立即采购 | 正泰
3 | NT3(sist601) | 熔座 |  | 6 |  | 立即采购 | 正泰
4 | GV2ME10C | 断路器 | 4-6.3A | 4 |  | 立即采购 | 施耐德
5 | GVAE1 | 辅助触点 | 1NO | 4 |  | 立即采购 | 施耐德
6 | IC65N 1P C2A | 小型断路器 | 2P 1A | 2 |  | 立即采购 | 施耐德
7 | LC1D09M7C | 接触器 | AC220V 9A | 4 |  | 立即采购 | 施耐德
8 | XB2BVB3LC | 指示灯 | DC24V GN | 2 |  | 立即采购 | 施耐德
9 | XB2BVB4LC | 指示灯 | DC24V RED | 2 |  | 立即采购 | 施耐德
10 | XB2BVM4LC | 指示灯 | AC220V RED | 4 |  | 立即采购 | 施耐德
11 | ZB2BA4C | 按钮头 | RED | 4 |  | 立即采购 | 施耐德
12 | ZB2BZ102C | 附件 | 1NC | 4 |  | 立即采购 | 施耐德
13 | ZB2BD2C | 按钮头 |  | 2 |  | 立即采购 | 施耐德
14 | ZB2BZ101C | 附件 | 1NO | 4 |  | 立即采购 | 施耐德
15 | ZB2BW33C | 按钮头 | GN | 4 |  | 立即采购 | 施耐德
16 | ZB2BWB31C | 附件 | DC24V GN | 4 |  | 立即采购 | 施耐德
17 | XB2BD2C | 两位锁定旋钮 |  | 2 |  | 立即采购 | 施耐德
18 | FR-A840-05470-2-60 | 变频器 | 220KW | 2 |  | 立即采购 | 三菱
19 | FR-A8NCE | 通讯板 |  | 2 |  | 立即采购 | 三菱
20 | FR-A8APR | 编码器板 |  | 2 |  | 立即采购 | 三菱
21 | TS2640N321E64 | 旋转变压器 |  |  | 电机厂家提供
22 |  | 编码器电缆 | 6芯屏蔽双绞线 0.75mm² | 84 |  | 立即采购
23 | HY3R-220KW/5 550A | 进线电抗 |  | 2 |  | 立即采购
24 | HYZL-220KW | 直流电抗 |  | 2 |  | 立即采购
25 | 10V 500A | 电压表 | 77*77mm | 2 |  | 立即采购
26 | 10V 50r | 转速表 | 77*77mm | 2 |  | 立即采购
27 | CVS630N TM600D 3P3D | 塑壳断路器 |  | 2 |  | 立即采购 | 施耐德
28 |  | 电阻 | 500Ω | 2 |  | 立即采购
29 |  | 日光灯 |  |  |  | 立即采购
30 |  | 柜内风机 |  |  |  | 立即采购
31 |  | 插座 |  |  |  | 立即采购