## Sheet2
序号 | 型号或代码 | 名称 | 技术规格 | 数量 | 备注 | 计划施工日期 | 品牌 | 货期
1 | NSC400K3350K | 断路器 | 3P350A | 1 | 库存—EZD400M3320K |  | 施耐德
2 | 柜内门碰 |  | 1NO/1NC | 1 |  |  | 国产
3 | 柜内照明 |  | 220V | 2 |  |  | 国产
4 | 柜内风扇 |  | 220V | 2 |  |  | 国产
5 | 255*255通风过滤网 |  |  | 4 |  |  | 国产
6 | 导轨三孔插座 |  | 10A | 1 |  |  | 国产
7 | 导轨两孔插座 |  | 10A | 1 |  |  | 国产
8 | PFXGP4601TAD | 触摸屏 |  | 1 |  |  | 普洛菲斯
9 | VFAS1-4550PL-WN1-3PH-380V-480V-55KW | 变频器 |  | 1 |  |  | 东芝
10 | CCL001Z | CC-Link 通信选购件 |  | 1 |  |  | 东芝
11 | 8口交换机 |  |  | 1
12 | Q312B | 基板 | 12插槽 | 1 |  |  | 三菱
13 | Q61P | 电源模块 | AC100～240V输入 DC5V输出：6A | 1 |  |  | 三菱
14 | Q03UDV | 通用型高速类型QCPU (支持iQ Platform) | 程序容量：30K步 支持多CPU间高速通信 外部设备接口：USB，Ethernet 支持CC-Link IE Field Basic | 1 |  |  | 三菱
15 | QJ61BT11N | CC-Link通信模块 | CC-Link主站･本地站 支持CC-Link Ver.2 | 1 |  |  | 三菱
16 | QJ71C24N | 串行通信模块 | RS-232：1通道 RS-422/485：1通道 | 1 |  |  | 三菱
17 | QX41 | DC输入 (共阳极型) | 输入：DC24V 外部配线连接方式：40针连接器 | 2 |  |  | 三菱
18 | QY40P | 晶体管输出 (漏型) | 输出：DC12～24V，0.1A/1点，2A/1公共端 外部配线连接方式：40针连接器 | 2 | 型号提错—应为QY41P，该模块转至通用（柬埔寨）10#密炼机改造，暂未建项 |  | 三菱
19 | A6TBXY36 | 连接器/端子排转换模块 | 正公共端输入模块、漏型输出模块用连接器/端子排转换模块（标准型） | 4 |  |  | 三菱
20 | AC10TB | 连接器/端子排转换模块用电缆 | A6TBXY36/A6TBXY54/A6TBX70用（正公共端/漏型用）连接电缆 1m | 4 |  |  | 三菱
21 | Q64AD | 模拟量输入 (电压･电流） | 输入：电压 DC-10～10V / 电流 DC0～20mA 外部配线连接方式：螺栓端子排 | 1 |  |  | 三菱
22 | Q64DAN | 模拟量输出 (电压･电流) | 输出：电压 DC -10～10V / 电流 DC 0～20mA 外部配线连接方式：螺栓端子排 | 1 |  |  | 三菱
23 | AJ65SBTB1-16D | CC-LINK DC输入模块 | 输入：16点，DC24V，正公共端/负公共端共用型，1线式，响应时间：1.5ms 外部接线连接方式：螺栓端子排 | 4 |  |  | 三菱
24 | AJ65SBTB1-16T | CC-LINK 晶体管输出模块 | 输出：16点，DC12～24V，0.5A/1点，3.6A/1公共端，漏型，1线式 外部接线连接方式：螺栓端子排 | 2 |  |  | 三菱
25 | AJ65SBT-64AD | CC-LINK 模拟量输入模块 | 输入：4通道，DC-10～10V，DC0～20mA 外部接线连接方式：螺栓端子排 | 1 |  |  | 三菱
26 | AJ65SBT2B-64DA | CC-LINK 模拟量输出模块 | 输出：4通道，DC-10～10V，DC0～20mA 外部接线连接方式：螺栓端子排 | 1 |  |  | 三菱
27 | 6GK7 343-1EX30-0XE0 | CP 343-1以太网通讯模块 | SIMATIC NET CP 343-1；2 x 10/100 Mbps（工业以太网交换机）；RJ-45 端口；TCP；UDP；ISO；PROFINET IO 控制器和设备，S7 通信（客户端 + 服务器）；开放式通信 (SEND/RECEIVE)；S7 路由；使用 DHCP/块进行 IP 组态；高级 Web 诊断；PROFIenergy 支持（控制器和设备）；时钟同步；IP 访问控制列表 | 1 |  |  | 西门子
28 | 有声24V折叠款 | 声光报警灯 | DC24V,三色指示，带蜂鸣器 | 1 | 【淘宝】https://m.tb.cn/h.gPBAmdvcd6HTcnX?tk=SSBC3ec1yqT CZ3458 「一体三色灯LED报警器12信号数控机床设备指示灯24v220v单层警示灯」 点击链接直接打开 或者 淘宝搜索直接打开 |  | 淘宝
29
30 | RXM2LB2BD | 继电器 | 2开2闭，线圈电压DC24V | 20 |  |  | 施耐德
31 | RXZE1M2C | 继电器底座 | 2副触点，经济型 | 20 |  |  | 施耐德
32 | RXM4LB2BD | 继电器 | 4开4闭，线圈电压DC24V | 1 |  |  | 施耐德
33 | RXZE1M4C | 继电器底座 | 4副触点，经济型 | 1 |  |  | 施耐德
34 | XB2BVM1LC | 指示灯 | AC220V,白色 | 1 |  |  | 施耐德
35 | XB2BVM3LC | 指示灯 | AC220V,绿色 | 1 |  |  | 施耐德
36 | XB2BVM4LC | 指示灯 | AC220V,红色 | 1 |  |  | 施耐德
37 | XB2BVM5LC | 指示灯 | AC220V,黄色 | 1 |  |  | 施耐德
38 | ZB2BW33C | 绿色带灯按钮 | 平头带灯按钮头，弹簧复位 | 11 |  |  | 施耐德
39 | ZB2BWB31C | 绿色带灯底座 | 绿色带灯底座,DC24V,1NO | 11 |  |  | 施耐德
40 | ZB2BA4C | 红色按钮 | 平头按钮头 ，弹簧复位 | 4 |  |  | 施耐德
41 | ZB2BZ102C | 触点基座 | 1NC | 4 |  |  | 施耐德
42 | ZB2BD5C | 旋钮 | 三位自复位 | 2 |  |  | 施耐德
43 | ZB2BZ103C | 触点基座 | 2NO | 2 |  |  | 施耐德
44 | ZB2BW35C | 黄色带灯按钮 | 平头带灯按钮头，弹簧复位 | 3 |  |  | 施耐德
45 | ZB2BWB51C | 黄色带灯底座 | 黄色带灯底座,DC24V,1NO | 3 |  |  | 施耐德
46 | ZB2BD2C | 旋钮 | 两位锁定 | 2 | 阻料、上顶栓停 |  | 施耐德
47 | ZB2BZ101C | 触点基座 | 1NO | 5 |  |  | 施耐德
48 | ZB2BA5C | 黄色按钮 | 平头按钮头 ，弹簧复位 | 2 | 复位 |  | 施耐德
49 | ZB2BA6C | 蓝色按钮 | 平头按钮头 ，弹簧复位 | 1 | 灯测试 |  | 施耐德
50 | ZB2BG2C | 钥匙开关头 |  | 1 |  |  | 施耐德
51 | ZB2BZ105C | 触点基座 | 1NO+1NC | 2 |  |  | 施耐德
52 | XB2BVB3LC | 指示灯 | DC24V,绿色 | 2 |  |  | 施耐德
53 | XB2BVB4LC | 指示灯 | DC24V,红色 | 3 |  |  | 施耐德
54 | ZB2BW31C | 白色带灯按钮 | 平头带灯按钮头，弹簧复位 | 2 | 手自动 |  | 施耐德
55 | ZB2BWB11C | 白色带灯底座 | 白色带灯底座,DC24V,1NO | 2 |  |  | 施耐德
56 | ZB2BS54C | 急停按钮 | 蘑菇头按钮，转动复位 | 1 |  |  | 施耐德
57 | GV2-ME07C+AE1 | 电机断路器 | 1.6-2.5A,带辅助触点 | 2 | 润滑油、工艺油 |  | 施耐德
58 | GV2-ME07C+AE1 | 电机断路器 | 2.5-4A,带辅助触点 | 1 | 该元件多余，转至通用（柬埔寨）10#密炼机改造，暂未建项 |  | 施耐德
59 | GV2-ME10C+AE1 | 电机断路器 | 4-6.3A,带辅助触点 | 1 | 卸料门 |  | 施耐德
60 | GV2-ME16C+AE1 | 电机断路器 | 9-14A,带辅助触点 | 3 | 减速润滑、混炼室、转子 |  | 施耐德
61 | GV2-ME22C+AE1 | 电机断路器 | 20-25A,带辅助触点 | 2 | 液压辅泵、主机风机 |  | 施耐德
62 | LC1-D09M7C | 接触器 | 线圈电压AC220V，9A,带辅助触点1NO+1NC | 4 |  |  | 施耐德
63 | LC1-D18M7C | 接触器 | 线圈电压AC220V，18A,带辅助触点1NO+1NC | 4 |  |  | 施耐德
64 | LC1-D25M7C | 接触器 | 线圈电压AC220V，25A,带辅助触点1NO+1NC | 3 |  |  | 施耐德
65 | LC1-D65M7C | 接触器 | 线圈电压AC220V，65A,带辅助触点1NO+1NC | 2 |  |  | 施耐德
66 | A9F18350 | 断路器 | iC65N-C50A/3P | 2 | 温控加热2个 |  | 施耐德
67 | A9F18120 | 断路器 | iC65N-C20A/3P | 1 | 型号提错—应为A9F18320， 该元件转至通用（柬埔寨）10#密炼机改造，暂未建项 温控加热 |  | 施耐德
68 | A9F18110 | 断路器 | iC65N-C10A/3P | 1 | 型号提错—应为A9F18310 ，该元件转至通用（柬埔寨）10#密炼机改造，暂未建项 减速润滑加热 |  | 施耐德
69 | A9A26904 | iOF辅助触点 | 1NO/1NC | 4 |  |  | 施耐德
70 | A9F18210 | 断路器 | iC65N-C10A/2P | 1 | 插座 |  | 施耐德
71 | A9V57240 | 断路器漏电保护器 | ELE电子式A类漏电附件 2P,40A, 30mA | 1 |  |  | 施耐德
72 | A9F18216 | 断路器 | iC65N-C16A/2P | 1 | 隔离变压器 |  | 施耐德
73 | RT18-32-2A | 熔断器保险丝 | 2A | 3 | 电源三色指示 |  | 正泰
74 | RT18-32-6A | 熔断器保险丝 | 6A | 2 | 照明、风扇 |  | 正泰
75 | RT18-32-10A | 熔断器保险丝 | 10A | 5 |  |  | 正泰
76 | RT18-32-16A | 熔断器保险丝 | 16A | 1 |  |  | 正泰
77 | RT28N-32X | 熔断器底座 | 32A,1P | 11 |  |  | 正泰
78 | NDK-2000VA 380/220V | 隔离变压器 | 380V/220V | 1 |  |  | 正泰
79 | NDR-480-24 | 开关电源 | 24V,480W,20A | 1 |  |  | 明纬
80 | NDR-75-24 | 开关电源 | 24V,75W,3.2A | 1 |  |  | 明纬
81 |  | 电源滤波器 | 10A | 1 |  |  | TDK
82 | XB6-CB2002ST | 耦合器 |  | 2 |  |  | 南京实点
83 | XB6-A80TM | 8路温度输入模块 |  | 3 |  |  | 南京实点
84 | NHR-5100D-55-0/5/2/D1/X-A | 数字显示控制仪 | 输入分度号全量程切换，变送输出一 4-20ma、输出二 0-10V，2限报警，RS485通讯接口，220V供电。 | 3 |  |  | 虹润
85 | A9F18320 | 断路器 | iC65N-C20A/3P | 1 |  |  | 施耐德
86 | A9F18310 | 断路器 | iC65N-C10A/3P | 1 |  |  | 施耐德
87 | RXM2LB2BD | 继电器 | 2开2闭，线圈电压DC24V | 23 |  |  | 施耐德
88 | RXZE1M2C | 继电器底座 | 2副触点，经济型 | 23 |  |  | 施耐德
89 | QY41P | 晶体管输出 (漏型) | 输出：DC12～24V，0.1A/1点，2A/1公共端 外部配线连接方式：40针连接器 | 2 |  |  | 三菱
90 | RT28N-32X | 熔断器底座 | 32A,1P | 2 |  |  | 正泰
91
92
注：黄色填充色为2024-09-13补提元件