## Sheet1
| 名称 | 数量 | 型号 | 厂家 | 规格、参数
1 | 接近开关 | 12 | E2B-M18LN08-M1-B1 | 欧姆龙 | 3线 24V PNP | 9-25取消
2 | 90度弯头电缆 | 12 | XS2F-D421-D80-F | 欧姆龙 |  | 9-25取消
3 | 光电 | 4 | E3Z-R86 | 欧姆龙 | 24V PNP | 9-25取消
4 | 直头插头线 | 4 | XS3F-M8PVC4S2M | 欧姆龙 |  | 9-25取消
5 | E3Z-R86安装支架 | 4 | E39-L44 | 欧姆龙 | 带反光板 | 9-25取消
6 | 光电 | 4 | E3JK-RR11-C | 欧姆龙 | 24V 继电器型 | 9-25取消
7 | 门禁 | 2 | D4NS-4CF | 欧姆龙
8 | 门禁配件 | 2 | D4DS-K1 | 欧姆龙
9 | 变频器 | 1 | MD520-4T250-T | 汇川 | 250KW
10 | 变频器 | 1 | MD520-4T132-T | 汇川 | 132KW
11 | 变频器 | 2 | MD520-4T5.5 | 汇川 | 4KW
12 | 变频器 | 1 | MD520-4T3.0 | 汇川 | 3KW
13 | 变频器 | 3 | MD520-4T2.2 | 汇川 | 2.2KW
14 | 变频器 | 2 | MD520-4T1.5 | 汇川 | 1.5KW
15 | 变频器 | 2 | MD520-4T1.1 | 汇川 | 1.1KW
16 | 变频器配件 | 2 | MD520IO1 | 汇川 | 变频器卡件
17 | plc | 1 | 6ES7511-1AK02-0ABO | 西门子 | CPU1511-1 PN
18 | plc | 1 | 6ES7954-8LE03-0AA0 | 西门子 | 储存卡12MB
19 | plc | 1 | 6ES7590-1AB60-0AA0 | 西门子 | 安装导轨 S7-1500，160 mm
20 | plc | 4 | 6ES7155-6AU01-0BNO | 西门子 | TM 155-6 PN 标准型 带有总线适配器 BA 2xRJ45 和服务模块
21 | plc | 5 | 6ES7134-6HD01-0BNO | 西门子 | 4路模拟量输入
22 | plc | 4 | 6ES7135-6HD00-0BNO | 西门子 | 4路模拟量输出
23 | plc | 11 | 6ES7 131-6BH01-0BA0 | 西门子 | 16点数字量输入
24 | plc | 5 | 6ES7 132-6BH01-0BA0 | 西门子 | 16点数字量输出0.5A | 型号更改
25 | plc | 4 | 6ES7 132-6BF01-0BA0 | 西门子 | 8点数字量输出0.5A
26 | plc | 13 | 6ES7193-6BP00-0BA0 | 西门子 | 跳线电源端子
27 | plc | 15 | 6ES7193-6BP00-0DA0 | 西门子 | 独立电源端子
28 | 触摸屏 | 2 | 6AV2124-0MC01-0AX0 | 西门子 | TP 1200 Comfort
29 | 交换机 | 1 | 5口
30 | 交换机 | 1 | 8口
31 | 变压器 | 1 | NDK-1.5KVA 380/220V | 正泰 | 380/220V
32 | 变压器 | 1 | NDK-1KVA 380/220V | 正泰 | 380/220V
| 熔断器保险丝 | 2 | RT28-32-10A | 正泰 | 10A
33 | 熔断器保险丝 | 7 | RT28-32-6A | 正泰 | 6A
34 | 熔断器保险丝 | 9 | RT18-32-4A | 正泰 | 4A
35 | 熔断器底座 | 18 | RT28N-32X | 正泰 | 32A 1P
36 | 快速熔断器 | 3 | NGTC3-500A
37 | 快速熔断器 | 3 | NGTC3-300A
38 | 塑料断路器 | 1 | EZD630E3630K | 施耐德 | 630A | 型号更改
39 | 塑料断路器 | 1 | EZD400E3400K | 施耐德 | 400A | 型号更改
40 | 进线电抗器 | 1 | 配250KW电机输入电抗器
41 | 进线电抗器 | 1 | 配132KW电机输入电抗器
42 | 断路器 | 4 | GV2-ME14C | 施耐德 | 6-10A
43 | 断路器 | 2 | GV2-ME10C | 施耐德 | 4-6.3A
44 | 断路器 | 2 | GV2-ME08C | 施耐德 | 2.5-4A
45 | 断路器 | 16 | GV2-ME06C | 施耐德 | 1-1.6A
46 | 辅助触点 | 24 | GVAE1 | 施耐德 | 1开闭
47 | 接触器 | 30 | LC1D09M7C | 施耐德 | 9A
48 | 微型断路器 | 2 | iC65N-C16A/3P | 施耐德 | 16A 3P
49 | 微型断路器 | 3 | iC65N-C10A/3P | 施耐德 | 10A 3P
50 | 微型断路器 | 2 | iC65N-C6A/3P | 施耐德 | 6A 3P
51 | 微型断路器 | 2 | iC65N-C4A/3P | 施耐德 | 4A 3P
52 | 微型断路器 | 2 | IC65N-C 2P 10A | 施耐德 | 10A 2P
53 | 断路器漏电保护器 | 2 | A9V57240 | 施耐德 | ELE电子式A类漏电附件 2P,40A, 30mA
54 | 导轨三孔插座 | 2
55 | 开关电源 | 1 | NDR-480-24 | 施耐德 | 24V,480W,20A
56 | 开关电源 | 1 | NDR-240-24 | 施耐德 | 24V,240W,10A
57 | 柜内门碰 | 4
58 | 柜内照明灯 | 4 |  |  | 220V
59 | 柜顶离心风机 | 4 | QR225FLW2 |  | 160w,2600Rr/min,1140m³/h
60 | 255*255通风过滤网 | 6
61 | 继电器 | 120 | RXM2LB2BD | 施耐德 | 二开二闭，线圈电压DC24V
62 | 继电器底座 | 120 | RXZE1M2C | 施耐德 | 二副触点，经济型
63 | 继电器 | 12 | RXM4LB2BD | 施耐德 | 4开4闭，线圈电压DC24V
64 | 继电器底座 | 12 | RXZE1M4C | 施耐德 | 四副触点，经济型
65 | 声光报警灯 | 2 | LTE-1101J-24V | 施耐德 | 24V
66 | 指示灯 | 4 | XB2BVM1LC | 施耐德 | 220V 白色
67 | 钥匙开关 | 2 | ZB2BG2C | 施耐德 | 钥匙开关
68 | 绿灯按钮 | 8 | ZB2BW33C | 施耐德 | 绿色
69 | 绿灯底座 | 8 | ZB2BWB31C | 施耐德 | 绿灯+1NO
70 | 红按钮 | 8 | ZB2BA4C | 施耐德 | 红色
71 | 按钮底座 | 8 | ZB2BZ102C | 施耐德 | 1NC
72 | 黄按钮 | 6 | ZB2BA5C | 施耐德 | 黄色
73 | 按钮底座 | 6 | ZB2BZ101C | 施耐德 | 1NO
74 | 旋钮 | 8 | ZB2BD2C | 施耐德 | 两位锁定
75 | 旋钮 | 6 | ZB2BD2C | 施耐德 | 三位自复位
76 | 带触点基座 | 14 | ZB2BZ103C | 施耐德 | 2NO
77 | 锁定式急停按钮头 | 12 | ZB2BS54C | 施耐德 | 红色
78 | 带触点基座 | 12 | ZB2BZ105C | 施耐德 | 1NO1NC
79 | 急停按钮盒 | 8 | XALB01YC | 施耐德 | 1孔 黄色盖
80 | 微型断路器 | 4 | IC65N-C 2P 10A | 施耐德 | 10A 2P | 9-25增补
81 | plc | 1 | 6ES7193-6BP00-0DA0 | 西门子 | 独立电源端子 | 9-25增补
82 | 接近开关 | 12 | IME18-08BPSZU1SS37 | 西克 | 3线 24V PNP | 9-25增补
83 | 对射光电 | 8 | GSE6-P0121S56 | 西克 | 3线 24V PNP | 9-25增补
84
85
86
87
88
89
90
91
92
93
94
95
96
97
98
99
100