## Sheet1
序号 | 名称 | 型号 | 规格 | 数量 | 品牌 | 备注
1 | 断路器 | CVS160F TMD 3P 125A | 3P 125A | 1 | 施耐德
2 | 指示灯 | XB2BVMD1LC | AC220V 白 | 4 | 施耐德
3 | 熔断器 | RT18-32 | 1P 2A | 3 | 正泰
4 | 断路器 | IC65N C10A 2P | 2P 10A 带漏保 | 2 | 施耐德
5 | 断路器 | IC65N C6A 1P | 1P 6A | 1 | 施耐德
6 | 电能表 | NHR-3300C-Z0-0/X/X/X/X/D1/X/X-A | AC220V | 1 | 弘润
7 | 断路器 | IC65N C2A 2P | 2P 2A | 1 | 施耐德
8 | 断路器 | IC65N C4A 2P | 2P 4A | 5 | 施耐德
9 | 断路器 | IC65N C2A 1P | 1P 2A | 9 | 施耐德
10 | 断路器 | IC65N C6A 3P |  | 5 | 施耐德
11 | 断路器 | IC65N C4A 3P |  | 4 | 施耐德
12 | 断路器 | IC65N C10A 3P |  | 2 | 施耐德
13 | 断路器 | IC65N C3A 3P |  | 3 | 施耐德
14 | 变压器 |  | AC380V/AC220V 1KVA | 2
15 | 接触器 | LC1-D09M7C |  | 19 | 施耐德
16 | 开关电源 | NDR-480-24 | DC24V 20A | 2 | 明纬
17 | 熔断器 | RT18-32 | 1P 4A | 13 | 正泰
18 | 断路器 | GV2-ME06C | 3P 1-1.6A | 6 | 施耐德
19 | 断路器 | GV2-ME08C | 3P 2.5-4A | 27 | 施耐德
20 | 断路器 | GV2-ME14C | 6-10A | 6 | 施耐德
21 | 辅助触点 | GVAE1 |  | 39 | 施耐德
22 | 拉绳开关 | HS-85Q |  | 7 | 赛加得
23 | 安全门碰 | TMSB-1A-1B |  | 5 | 赛加得
24 | 行程开关 | D4N-4C32 |  | 24 | 欧姆龙
25 | 继电器 | RXM4LB2BD | DC24V 4NO/NC | 4 | 施耐德
26 | 继电器底座 | RXZE1M4C |  | 4 | 施耐德
27 | 继电器 | RXM2LB2DB |  | 52 | 施耐德
28 | 继电器底座 | RXZE1M2C |  | 52 | 施耐德
29 | CPU | Q06UDV |  | 1 | 三菱
30 | 电源 | Q61P |  | 1 | 三菱
31 | 背板 | Q308B |  | 1 | 三菱
32 | DI模块 | QX40 |  | 1 | 三菱
33 | DO模块 | QY40P |  | 1 | 三菱
34 | CC-LINKie | QJ71GF11-T2 |  | 1 | 三菱
35 | 触摸屏 | TPC1271Ni |  | 2 | 昆仑通态
36 | 触摸屏 | TPC1031Ni |  | 3 | 昆仑通态
37 | 变频器 | FR-A840-00052-2-60 | 1.5K | 4 | 三菱
38 | 变频器 | FR-A840-00083-2-60 | 2.2K | 5 | 三菱
39 | 变频器 | FR-A840-00170-2-60 | 4K | 1 | 三菱
40 | 变频器 | FR-A840-00023-2-60 | 0.37K | 1 | 三菱
41 | 变频器 | FR-A840-00038-2-60 | 0.75K | 2 | 三菱
42 | 变频器 | FR-A840-00126-2-60 | 3.7K | 1 | 三菱
43 | 通讯模块 | FR-A8NCE |  | 14 | 三菱
45 | 远程模块 | NZ2GF2B1N1-16T |  | 5 | 三菱
46 | 远程模块 | NZ2GF2B1-32D |  | 7 | 三菱
47 | 远程模块 | NZ2GF2B1N1-16D |  | 2 | 三菱
48 | 远程模块 | NZ2GF2B1-32T |  | 1 | 三菱
49 | 远程模块 | NZ2GF2BN-60AD4 |  | 1 | 三菱
50 | 远程模块 | NZ2GF2BN-60DA4 |  | 1 | 三菱
51 | 旋钮 | ZB2BD3C | 3位锁定 2NO | 2 | 施耐德
52 | 触点模块 | ZB2BZ101C | 1NO | 18 | 施耐德
53 | 带灯按钮 | ZB2BW33C | DC24V 1NO 绿色 | 15 | 施耐德
54 | 灯钮底座 | ZB2BW31C | 1NO | 15 | 施耐德
55 | 旋钮 | ZB2BD5C | 3位自复 2NO | 31 | 施耐德
56 | 旋钮底座 | ZB2BZ103C | 2NO | 35 | 施耐德
57 | 按钮 | ZB2BA2C | 黑色 1NO | 8 | 施耐德
58 | 按钮 | ZB2BA5C | 黄色 1NO | 2 | 施耐德
59 | 按钮 | ZB2BA3C | 绿色 1NO | 2 | 施耐德
60 | 按钮 | ZB2BA4C | 红色 1NC | 8 | 施耐德
61 | 按钮底座 | ZB2BZ102C | 1NC | 8 | 施耐德
62 | 旋钮 | ZB2BD2C | 2位锁定 2NO | 2 | 施耐德
63 | 旋钮 | ZB2BD2C | 2位锁定 1NO | 5 | 施耐德
64 | 带灯按钮 | ZB2BW35C | DC24V 1NO 黄色 | 2 | 施耐德
65 | 灯钮底座 | ZB2BW51C | 1NO | 2 | 施耐德
66 | 急停按钮 | ZB2BS54C | 1NO/1NC | 21 | 施耐德
67 | 按钮底座 | ZB2BZ105C | 1NO/1NC | 21 | 施耐德
68 | 接近开关 | BI8-M18-AN6X-H1141 |  | 25 | 图尔克
69 | 对射光电 | GSE6-N4112 |  | 15 | SICK
70 | 漫反射光电 | GTB10-N1211 |  | 2 | SICK
71 | 指示灯 | XB2BVB4LC | DC24V 红色 | 4 | 施耐德
72 | 指示灯 | XB2BVB3LC | DC24V 绿色 | 5 | 施耐德
73 | 声光报警器 |  |  | 2
74 | 安全光幕 | SA-V20-24-035-N |  | 2 | 深浦
75 | 光幕支架 | OW-SAV002 |  | 4
76 | 激光传感器 |  |  | 1 |  | 利旧
77 | 倾角传感器 |  |  |  |  | 利旧
78 | 断路器 | CVS630F TMD 3P 630A | 3P 630A | 1 | 施耐德
79 | 直流电抗器 | 250kw |  | 1