## Sheet1
| 名称 | 数量 | 型号 | 厂家 | 规格、参数
1 | 断路器 | 0 | EZD100E3100 | 施耐德
2 | 断路器 | 1 | EZD100E3P80AN | 施耐德 | 3P 80A
3 | 断路器 | 1 | EZD100E3P60AN | 施耐德 | 3P 60A
4 | 微型断路器 | 1 | iC65N-C10A/3P | 施耐德 | 10A 3P
5 | 微型断路器 | 2 | iC65N-C4A/2P | 施耐德 | 4A 2P | 数量加1
6 | 微型断路器 | 1 | iC65N-C10A/2P | 施耐德 | 10A 2P | 数量减1
7 | 断路器漏电保护器 | 1 | A9V57240 | 施耐德 | ELE电子式A类漏电附件 2P,40A, 30mA
8 | 断路器 | 1 | GV2-ME16C | 施耐德 | 9-14A
9 | 断路器 | 2 | GV2-ME06C | 施耐德 | 1-1.6A
10 | 断路器 | 1 | GV2-ME20C | 施耐德 | 13-18A
11 | 辅助触点 | 4 | GVAE1 | 施耐德 | 1开闭
12 | 接触器 | 1 | LC1D12M7C | 施耐德 | 12A
13 | 接触器 | 3 | LC1D09M7C | 施耐德 | 9A
14 | 接触器 | 1 | LC1D18M7C | 施耐德 | 18A
15 | 导轨三孔插座 | 1 |  | 施耐德
16 | 变压器 | 1 | NDK-1000VA 380/220V | 正泰 | 380/220V
17 | 24V电源 | 1 | NDR-240-24 | 施耐德 | 24V 10A
18 | 声光报警灯 | 1 | LTE-1101J-24V | 施耐德 | 24V
19 | 熔断器保险丝 | 4 | RT18-32-4A | 正泰 | 4A
20 | 熔断器保险丝 | 7 | RT18-32-10A | 正泰 | 10A
21 | 熔断器底座 | 11 | RT28N-32X | 正泰 | 32A 1P
22 | 继电器 | 25 | RXM2LB2BD | 施耐德 | 二开二闭，线圈电压DC24V
23 | 继电器底座 | 25 | RXZE1M2C | 施耐德 | 二副触点，经济型
24 | 指示灯 | 1 | XB2BVM1LC | 施耐德 | 220V 白色
25 | 指示灯 | 1 | XB2BVM3LC | 施耐德 | 220V 绿色
26 | 指示灯 | 1 | XB2BVM4LC | 施耐德 | 220V 红色
27 | 指示灯 | 1 | XB2BVM5LC | 施耐德 | 220V 黄色
28 | 按钮底座 | 1 | ZB2BZ101C | 施耐德 | 1NO
29 | 绿按钮 | 10 | ZB2BW33C | 施耐德 | 绿色
30 | 绿灯底座 | 10 | ZB2BWB31C | 施耐德 | 绿灯+1NO
31 | 黄按钮 | 1 | ZB2BA5C | 施耐德 | 黄色
32 | 钥匙开关 | 1 | ZB2BG2C | 施耐德 | 钥匙开关
33 | 旋钮 | 3 | ZB2BD2C | 施耐德 | 两位锁定
34 | 按钮底座 | 5 | ZB2BZ101C | 施耐德 | 1NO
35 | 旋钮 | 2 | ZB2BD5C | 施耐德 | 三位自复位
36 | 按钮底座 | 2 | ZB2BZ103C | 施耐德 | 2NO
37 | 锁定式急停按钮头 | 1 | ZB2BS54C | 施耐德 | 红色
38 | 急停按钮底座 | 1 | ZB2BZ105C | 施耐德 | 1NO1NC
39 | 指示灯 | 3 | XB2BVB4LC | 施耐德 | 24V 红色
40 | 黄按钮 | 1 | ZB2BA5C | 施耐德 | 黄色
41 | 按钮底座 | 1 | ZB2BZ101C | 施耐德 | 1NO
42 | 红按钮 | 4 | ZB2BA4C | 施耐德 | 红色
43 | 按钮底座 | 4 | ZB2BZ102C | 施耐德 | 1NC
44 | 黄灯钮 | 5 | ZB2BW35C | 施耐德 | 黄色
45 | 黄灯钮底座 | 5 | ZB2BWB51C | 施耐德 | 黄色
46 | 基板 | 1 | Q312B | 三菱 | 12位基板
47 | 电源模块 | 1 | Q61P | 三菱 | 220v
48 | plc | 1 | CPU Q03UDV | 三菱 | CPU
49 | plc | 4 | QX40 | 三菱 | 16点数字量输入
50 | plc | 3 | QY40P | 三菱 | 16点数字量输出
51 | plc | 1 | Q64AD | 三菱 | 4点模拟量量输入
52 | plc | 1 | Q64DAN | 三菱 | 4点模拟量量输出
53 | plc | 2 | NZ2MFB1-32D | 三菱 | 32点远程输入
54 | plc | 3 | XB6-A80TM | 南京实点 | 远程8路温度输入模块 | 数量减1
55 | plc | 2 | XB6-A40TM | 南京实点 | 远程4路温度输入模块 | 数量加1
56 | plc | 1 | XB6-A40I | 南京实点 | 远程4路电流输入模块
57 | plc | 1 | XB6-A80I | 南京实点 | 远程8路4-20ma输入模块
58 | plc | 3 | XB6-CB2002ST | 南京实点 | 耦合器
59 | 震动传感器 | 3 | VTV121
60 | 安全光幕 | 1 | SA-V10-48-035-P | 深浦
61 | 安全光幕支架 | 1 | OW-SAV002 | 深浦
62 | 触摸屏 | 1 | TPC1271Ni | 昆仑通态 | 12寸
63 | 变频器 | 1 | FR-A840-00770 | 三菱 | 30KW电机变频
64 | 触摸屏 | 1 | 6AV6 648-0CC11-3AX0 | 西门子 |  | 10.24增加
65 | PLC | 1 | 6ES7 212-1AB23-0XB8 | 西门子 |  | 10.24增加
66 | 模块 | 2 | 6ES7 235-0KD22-0XA8 | 西门子 |  | 10.24增加
67 | 断路器 | 1 | IC65N 2P C6A | 施耐德 |  | 10.24增加
68 | 放大卡 | 1 | VT-VRRA-1-527-2X/V0/2STV | 博世 |  | 10.24增加
69 | 卡架 | 1 |  | 博世 |  | 10.24增加
70 | 继电器 | 1 | RXM2LB2BD | 施耐德 |  | 库存
71 | 继电器底座 | 1 | RXZE1M2C | 施耐德 |  | 库存
72 | 交换机 | 1 |  |  | 16口 | 12.03库存