## Sheet2
序号 | 型号或代码 | 名称 | 技术规格 | 数量 | 备注 | 计划施工日期 | 品牌 | 货期
1 |  | 导轨三孔插座 |  | 1
2 | LXW-AZ7121 | 柜内门碰 | 1NO/1NC | 1
3 |  | 柜内照明 |  | 1
4 | QR225FLW | 离心风机 |  | 1
5 |  | 柜内风扇 |  | 1
6 | NSC630K3630K | 塑料断路器 | 3P630A | 1 | 用库存 |  | 施耐德
7 | NGTC3-630A | 快速熔断器 | 630A | 3 | 陈旭以买 |  | 正泰
8 | RT18-32-10A | 熔断器保险丝 | 10A | 2 |  |  | 正泰
9 | RT18-32-4A | 熔断器保险丝 | 4A | 7 |  |  | 正泰
10 | RT28N-32X | 熔断器底座 | 32A 1P | 9 |  |  | 正泰
11 | iC65N-C10 | 断路器 | 2P,10A | 1 |  |  | 施耐德
12 | IC65N-C10 | 断路器 | 3P,10A | 2 |  |  | 施耐德
13 | NDK-500VA 380/220V | 变压器 | 380/220V | 1 |  |  | 正泰
14 | NDR-240-24 | 开关电源 |  | 1 |  |  | 明伟
15 | FR-A840-05470-2-60 | 变频器 | 220KW电机变频 | 1 |  |  | 三菱
16 | FR-E740-2.2K-CHT | 变频器 | 2.2KW电机变频 | 2 |  |  | 三菱
17 | 配185KW电机 | 直流电抗器 |  | 1
18 | 配185KW电机364A | 输入电抗器 |  | 1
19 | GV2-ME06C | 断路器 | 1-1.6A | 4 |  |  | 施耐德
20 | GV2-ME10C | 断路器 | 4-6.3A | 4 |  |  | 施耐德
21 | GV2-ME14C | 断路器 | 6-10A | 1 |  |  | 施耐德
22 | GV2-AE1(NO) | 断路器辅助触点 | 1NO | 9 |  |  | 施耐德
23 | LC1-D09M7C | 接触器 | 220V9A 1NO 1NC | 9 |  |  | 施耐德
24 | LC1-D12M7C | 接触器 | 220V12A 1NO 1NC | 1 |  |  | 施耐德
25 | FX5U-80MR/ES | PLC | 40输入40输出 | 1 |  |  | 三菱
26 | FX5-16EX/ES | PLC | 16输入 | 2 |  |  | 三菱
27 | FX5U-4AD | PLC | 4路模拟量输入 | 1 |  |  | 三菱
28 | FX5U-4DA | PLC | 4路模拟量输出 | 1 |  |  | 三菱
29 | 5口交换机 | 5口交换机 |  | 1
30 | TPC7062Ti | 触摸屏 | 7寸网口 | 1 |  |  | 昆仑通态
31 | RXM2LB2BD | 继电器 | 二开二闭，线圈电压DC24V | 25 |  |  | 施耐德
32 | RXZE1M2C | 继电器底座 | 二副触点，经济型 | 25 |  |  | 施耐德
33 | RXM4LB2BD | 继电器 | 4开4闭，线圈电压DC24V | 5 |  |  | 施耐德
34 | RXZE1M4C | 继电器底座 | 4副触点，经济型 | 5 |  |  | 施耐德
35 | XB2BVM1LC | 指示灯 | 220V 白色 | 2 |  |  | 施耐德
36 | LTE-1101J-24V | 声光报警灯 | 24V | 1 |  |  | 施耐德
37 | ZB2BW33C | 绿灯按钮 | 绿色 | 4 |  |  | 施耐德
38 | ZB2BWB31C | 绿灯底座 | 绿灯+1NO | 4 |  |  | 施耐德
39 | ZB2BA4C | 红按钮 | 红色 | 4 |  |  | 施耐德
40 | ZB2BZ102C | 带触点基座 | 1NC | 4 |  |  | 施耐德
41 | ZB2BA3C | 绿按钮 | 绿色 | 3 |  |  | 施耐德
42 | ZB2BA5C | 黄按钮 | 黄色 | 1 |  |  | 施耐德
43 | ZB2BZ101C | 带触点基座 | 1NO | 4 |  |  | 施耐德
44 | ZB2BD5C | 三位自复位 | 三位自复位 | 4 |  |  | 施耐德
45 | ZB2BD3C | 三位自复位 | 三位锁定 | 1 |  |  | 施耐德
46 | ZB2BZ103C | 带触点基座 | 2NO | 5 |  |  | 施耐德
47 | ZB2BS54C | 锁定式急停按钮头 | 红色 | 5 |  |  | 施耐德
48 | ZB2BZ105C | 带触点基座 | 1NO1NC | 5 |  |  | 施耐德
49 | XALB01YC | 急停按钮盒 | 1孔 黄色盖22m | 4 |  |  | 施耐德
50 | XY2CH13250 | 拉绳开关 | 1NO/1NC | 4 |  |  | 施耐德
51 | XB2BVB5LC | 指示灯 | 24V 黄色 | 2 |  |  | 施耐德
52 | JLxK1一311 | 胸碰开关 | 1NO/1NC | 4 |  |  | 德力西
53 | LXK3-20S/Z | 脚踢开关 | 1NO/1NC | 2 |  |  | 德力西
54 | B101 | 接线盒 | 内置20端子 | 1 | 车间制作
55 | B103 | 接线盒 | 内置40端子 | 2 | 车间制作
56 | JLxK1一311 | 胸碰开关 | 1NO/1NC | 5 | 12-3 |  | 德力西
57 | E2B-N18LN08-M1-C1 | 接近开关 | 3线 24V NPN | 3 | 12-3 |  | 欧姆龙
58 | XALB01C | 按钮盒 |  | 1 | 12-3 |  | 施耐德
59 | ZB2BD5C | 三位自复位 | 三位自复位 | 1 | 12-3 |  | 施耐德
60 | ZB2BZ103C | 带触点基座 | 2NO | 1 | 12-3 |  | 施耐德