## Sheet1
序号 | 型号或代码 | 名称 | 技术规格 | 数量 | 计划施工日期 | 品牌 | 货期 | 替代型号 | 备注
1 | CPU Q03UDV | PLC |  | 1 | 立即采购 | 三菱
2 | QX41 | 数字输入 | 32DI | 1 | 立即采购 | 三菱
3 | QY41P | 数字输出 | 32DO | 1 | 立即采购 | 三菱
4 | QJ71GF11-T2 | CC-Link IE网络模块 |  | 1 | 立即采购 | 三菱
5 | NZ2GF2B1-32D | 远程输入模块 | 32数字量输入 | 4 | 立即采购 | 三菱
6 | NZ2GF2B1N1-16T | 远程输出模块 | 16数字量输出 | 2 | 立即采购 | 三菱
7 | Q35B | 基板 | 5位 | 1 | 立即采购 | 三菱
8 | Q61P | 电源模块 | 220v | 1 | 立即采购 | 三菱
9 | TPC1031Ni | 触摸屏 | 10寸 24V 以太网 | 2 | 立即采购 | 昆仑通态
10 | GV2-ME07C+GV-AE1 | 电机断路器 | 1.6-2.5A带辅助触点NO | 4 | 立即采购 | 施耐德
11 | GV2-ME10C+GV-AE1 | 电机断路器 | 4-6.3A带辅助触点NO | 9 | 立即采购 | 施耐德
12 | iC65N-D32A/2P | 断路器 | D32A | 2 | 立即采购 | 施耐德
13 | FR-A840-00126-2-60 | 变频器 | 3.7kw | 2 | 立即采购 | 三菱
14 | FR-A840-00170-2-60 | 变频器 | 5kw | 2 | 立即采购 | 三菱
15 | FR-A8NCE | 变频器配件 |  | 6 | 立即采购 | 三菱
16 | PNOZ X2.8P | 安全继电器 |  | 2 | 立即采购 | pilz
17 | iC65N-C16A/3P（配IOF辅助触点） | 断路器 | 16A、3P+IOF辅助触点 | 2 | 立即采购 | 施耐德
18 | iC65N-C25A/3P（配IOF辅助触点） | 断路器 | 25A、3P+IOF辅助触点 | 2 | 立即采购 | 施耐德
19 | LC1D9M7C | 接触器 | 9A 线圈AC220V | 16 | 立即采购 | 施耐德
20 | iC65N-C10A/1P | 断路器 | 1P 10A | 1 | 立即采购 | 施耐德
21 | iC65N-C4A/1P |  | 1P 4A | 6 | 立即采购
22 | iC65N-C2A/1P |  | 1P2A | 1 | 立即采购
23 | iC65N-C6A/1P |  | 1P 6A | 1 | 立即采购
24 | RXM2LB2BD+RXZE1M2C | 继电器+底座 | DC24V 2NO/2NC | 35 | 立即采购 | 施耐德
25 | NDR-240-24 | 开关电源 | DC24V 240W | 1 | 立即采购 | 明纬
26 | ZB2BW33C+ZB2BWB31C | 绿色带灯按钮 | 绿色24V 1NO | 10 | 立即采购 | 施耐德
27 | ZB2BD2C+ZB2BZ101C | 旋钮 | 2位锁定1NO | 6 | 立即采购 | 施耐德
28 | ZB2BA4C+ZB2BZ102C | 红色按钮 | 红色按钮1NC | 4 | 立即采购 | 施耐德
29 | ZB2BA6C+ZB2BZ101C | 蓝色按钮 | 蓝色按钮1NO | 6 | 立即采购 | 施耐德
30 | ZB2BD5C+ZB2BZ103C | 旋钮 | 三位复位旋钮2NO | 6 | 立即采购 | 施耐德
31 | ZB2BD3C+ZB2BZ103C | 旋钮 | 三位锁定旋钮2NO | 4 | 立即采购 | 施耐德
32 | ZB2BW35C+ZB2BWB51C | 黄色带灯按钮 | 黄色24V 1NO | 2 | 立即采购 | 施耐德
33 | ZB2BS54C+ZB2BZ104C+ZB2E102C | 急停按钮 | 按钮+2NC基座+1NC模块 | 2 | 立即采购 | 施耐德
34 | LTE-1101J-24V | 声光报警灯 | 24V | 2 | 立即采购 | 施耐德
35 |  | 变频器进线电抗器 | 250KW | 2 | 立即采购
36 |  | 变频器直流电抗器 | 250KW | 2 | 立即采购
37 | HDR-30-5,3A | 5V电源 | AC220V/5V | 1 | 立即采购 | 明纬
38 | FR-A8AP | 变频器编码器模块 |  | 2 | 立即采购 | 三菱
39 | CVS100F TMD 3P 100A | 断路器 | 3P 100A | 1 | 立即采购 | 施耐德
40 | NDK-1500VA 380/220V | 隔离变压器 | 1500VA AC380/AC220V | 1 | 立即采购 | 正泰
41 | AC30-10 | 三孔插座 |  | 1 | 立即采购
42 | ME96SSRB-MB+ME-0000MT-SS96 | 电能表 | 支持Modbus/TCP | 2 | 立即采购 | 三菱
43 | BH-0.66 20 III 630/5A 5VA 0.5级 | 电流互感器 |  | 6 | 立即采购 | 正泰
44 |  | 门碰开关 | 1NO 1NC | 1 | 立即采购
45 |  | 柜内风扇 | AC220V | 6 | 立即采购
46 |  | 柜内照明 | AC220V | 3 | 立即采购
47 | E6B2-CWZ1X | 5V 1000脉冲 |  | 2 | 立即采购 | 欧姆龙
48 |  | 交换机 | 八口 | 1 | 立即采购
49 | IC65N-C1-1P,2A |  |  | 2 |  | 施耐德
50 | IC65N-C4-1P,4A |  |  | 2 |  | 施耐德
51 | HDR-30-5,3A | 5V电源 | AC220V/5V | 1 | 立即采购 | 明纬
52 | ZB2BS54C+ZB2BZ105C+ZB2E102C | 急停按钮 | 按钮+1NO/NC基座+1NC模块 | 8 | 立即采购 | 施耐德
53 | XAPK1501 | 按钮盒 | 80 x 80 x 77 | 8 | 立即采购 | 施耐德
54 | SN6170-SL-C-R | 拉绳开关 | 2闭点1开点 | 4 | 立即采购
55 | LXK3-20S/H1 | 行程开关 | 2闭点1开点(8个压杆4个脚踢） | 12 | 立即采购
56 | NGTC3-630A | 快速熔断器 | 630A | 6 | 立即采购 | 正泰
57 | XB2BVM1LC | 白色220v |  | 2 | 立即采购 | 施耐德
58 | XB2BVM3LC | 绿色220V |  | 2 | 立即采购 | 施耐德
58 | XB2BVM3LC | 绿色220V |  | 2 | 立即采购 | 施耐德
58 | XB2BVM3LC | 绿色220V |  | 2 | 立即采购 | 施耐德
58 | XB2BVM3LC | 绿色220V |  | 2 | 立即采购 | 施耐德
59 | A6TBXY36 | 连接器/端子转换模块 |  | 2 |  | 三菱
60 | AC10TB | 连接器/端子转换模块用电缆 |  | 2 |  | 三菱