## Sheet1
工号：102012347 福建佳通胎面自动拾取
序号 | 型号或代码 | 名称 | 技术规格 | 数量 | 品牌 | 备注
1 | Q03UDVCPU | 通用型高速类型QCPU模块 | 程序容量：30K步 支持多CPU间高速通信 外部设备接口：USB，Ethernet 支持CC-Link IE Field Basic | 1 | 三菱
2 | Q312B | 主基板模块 | 12插槽 | 1 | 三菱
3 | Q61P | 电源模块 | AC100～240V输入 | 1 | 三菱
4 | QX40 | DC输入模块 | 输入：DC24V 外部配线连接方式：螺栓端子排 | 5 | 三菱
5 | QY40P | 晶体管输出模块 | 输出：DC12～24V，0.1A/1点，1.6A/1公共端 外部配线连接方式：螺栓端子排 | 4 | 三菱
6 | Q68ADV | 模拟量－数字量转换模块 | 输入：电压 DC-10～10V 外部配线连接方式：螺栓端子排 | 1 | 三菱
7 | QD77MS16 | 简易运动模块 | 伺服放大器连接方式：SSCNET III/H 插补功能：2/3/4轴直线插补，2轴圆弧插补 同步控制，凸轮自动生成功能 | 1 | 三菱
8 | A6CON1 | 40针连接器 | 焊接型40针连接器(直出型) | 2 | 三菱
9 | GT2510-VTBD | GOT2000 | 10.4英寸 VGA TFT彩色 (黑) DC电源 | 1 | 三菱
10 | MR-JE-300B | 伺服放大器 | SSCNET III/H , 200 V 等級 | 2 | 三菱
11 | MR-JE-200B | 伺服放大器 | SSCNET III/H , 200 V 等級 | 7 | 三菱
12 | MR-J4-700B | 伺服放大器 | SSCNET III/H , 200 V 等級 | 1 | 三菱
13 | HG-SN302BJ | 旋转型伺服电机 | 额定输出: 3.0 kW , 额定转速: 2000 r/min , 带电磁制动器 | 2 | 三菱
14 | HG-SN202BJ | 旋转型伺服电机 | 额定输出: 2.0 kW , 额定转速: 2000 r/min , 带电磁制动器 | 4 | 三菱
15 | HG-SR702B | 旋转型伺服电机 | 额定输出: 7.0 kW , 额定转速: 2000 r/min , 带电磁制动器 | 1 | 三菱
16 | HG-SN202J | 旋转型伺服电机 | 额定输出: 2.0 kW , 额定转速: 2000 r/min | 3 | 三菱
17 | MR-J3ENSCBL10M-L | 编码器电缆 | 10 m | 3 | 三菱 | 拾取、人工、翻转1
18 | MR-J3ENSCBL15M-L | 编码器电缆 | 15 m | 4 | 三菱 | 翻转2、短模块带、长模块带、摆架
19 | MR-J3ENSCBL15M-H | 编码器电缆 | 15 m柔性电缆 | 1 | 三菱 | 升降
20 | MR-J3ENSCBL20M-H | 编码器电缆 | 20 m柔性电缆 | 1 | 三菱 | 皮带
21 | MR-J3ENSCBL30M-L | 编码器电缆 | 30 m | 1 | 三菱 | 换车
22 | MR-PWCNS5 | 电源连接器组件 | IP67 | 9 | 三菱
23 | MR-PWCNS3 | 电源连接器组件 | IP67 | 1 | 三菱
24 | MR-BKCNS2 | 电磁制动器连接器组件 | IP67 , 直头型 , 螺丝固定型 | 7 | 三菱
25 | MR-J3BUS1M | SSCNET III 电缆 | 支持 SSCNET III/H , 柜内标准电缆 , 1 m | 10 | 三菱
26 | MR-J3BUS5M-A | SSCNET III 电缆 | 支持 SSCNET III/H , 柜外标准电缆 , 5 m | 1 | 三菱
27 | MR-CCN1 | 连接器组件 | 连接器组件 | 10 | 三菱
28 | MR-BAT6V1SET-A | CN4 选件 | 电池 | 4 | 三菱
29 | MR-BAT6V1SET | CN4 选件 | 电池 | 1 | 三菱
30 | MR-D05UDL3M-B | CN8 选件 | 3 m | 1 | 三菱
31 | RST-40000 | 电子变压器 | 40KW | 1 | 三菱
32 | CVS100F | 断路器 | 3P 100A | 1 | 施耐德 | 总电源
33 | C65N-C80A/3P | 断路器 | 3P 80A | 1 | 施耐德 | 电子变压器电源
34 | C65N-C16A/3P | 断路器 | 3P 16A | 1 | 施耐德 | 7KW伺服电源
35 | C65N-C10A/3P | 断路器 | 3P 10A | 9 | 施耐德 | 其他伺服电源
36 | C65N-C10A/1P | 断路器 | 1P 10A | 4 | 施耐德 | 输入输出电源
37 | C65N-C16A/2P | 断路器 | 2P 16A | 1 | 施耐德 | 变压器电源
38 | C65N-C10A/2P | 断路器 | 2P 10A | 4 | 施耐德 | 开关电源，孔插座电源，空调电源
39 | C65N-C6A/2P | 断路器 | 2P 6A | 2 | 施耐德 | 电脑插排电源，PLC电源
40 | C65N-C6A/1P | 断路器 | 1P 6A | 3 | 施耐德 | 灯电源X2
41 | Vigi iC65 2P 10A ELE | 漏电保护 | 2P 10A | 2 | 施耐德 | 插座电源，插排电源
42 | LC1D09M7C | 接触器 | 9A 线圈AC220V | 1 | 施耐德 | 电源上电
43 | ZB2BD2C | 二位锁定 | 二位锁定 | 2 | 施耐德
44 | ZB2BZ101C | 按钮底座1NO | 1NO | 5 | 施耐德
45 | ZB2BW35C | 黄色带灯按钮 | 黄色 | 4 | 施耐德
46 | ZB2BWB51C | 黄色带灯底座 | 1NO | 4 | 施耐德
47 | ZB2BW33C | 绿色带灯按钮 | 绿色 | 5 | 施耐德
48 | ZB2BWB31C | 绿色带灯底座 | 1NO | 5 | 施耐德
49 | ZB2BA3C | 绿色按钮 | 绿色 | 1 | 施耐德
50 | ZB2BA2C | 黑色按钮 | 黑色 | 1 | 施耐德
51 | ZB2BA4C | 红色按钮 | 红色 | 1 | 施耐德
52 | ZB2BZ102C | 按钮底座1NC | 1NC | 1 | 施耐德
53 | ZB2BG2C | 钥匙开关 | 2位自锁,左位拔出 | 1 | 施耐德
54 | ZB2BY9330C | 急停指示牌 |  | 4 | 施耐德
55 | ZB2BS54C | 急停按钮 |  | 4 | 施耐德
56 | ZB2BZ102C | 触点基座,1NC触点 | 1NC | 4 | 施耐德
57 | ZB2BE102C | NC触点 | 1NC | 4 | 施耐德
58 | ZB2BE101C | NO触点 | 1NO | 4 | 施耐德
59 | XB2BVM1LC | 指示灯 | 白色 AC220V | 1 | 施耐德
60 | XB2BVM4LC | 交流220V指示灯,红色 |  | 1 | 施耐德
61 | XB2BVM3LC | 交流220V指示灯,绿色 |  | 1 | 施耐德
62 | XB2BVM5LC | 交流220V指示灯,黄色 |  | 1 | 施耐德
63 | RXM2AB2BD | 继电器 | DC24V 2NO/2NC | 45 | 施耐德
64 | RXZE1M2C | 继电器底座 | DC24V 2NO/2NC | 45 | 施耐德
65 | XY2CH13290 | 安全拉绳 | 2NC,1NO | 2 | 施耐德
66 | NDK(BK)-1500 | 隔离变压器 | 1500VA AC380/AC220V | 1 | 正泰
67 | NDR-480-24 | 直流电源 | DC24V 480W | 1 | 明纬
68 | X2.8P | 安全继电器 |  | 1 | 皮尔兹
69 | LA-25B-H | 外挂式安装带冷凝水自蒸发器 |  | 1 | 雷博
70 |  | 交换机 | 5孔 | 1
71 | LR-TB5000C | 激光传感器 |  | 3 | 基恩士
72 | 0P-87634 | 电缆M12直型连接 |  | 3 | 基恩士
73 | PF21R-4M-RNF | 反光板光电开关 |  | 9 | 捷泰高科
74 | RP02 | 反光板 |  | 9 | 捷泰高科
75 | PF21R-4M-RNF | 对射光电开关 |  | 5 | 捷泰高科
76 | PF21B-900A-LNL | 漫反射光电开关 |  | 4 | 捷泰高科
77 | IMC18-05BNO | 接近开关 |  | 12 | 捷泰高科
78 | D4V-8108Z-N | 限位开关 |  | 1 | 欧姆龙
79 | C2C-SA12030A10000 | 发射器 | 保护区域高度1200 mm,标准有效距离：0 m-12 m，分辨率30mm | 1 | SICK
80 | C2C-EA12030A10000 | 接收器 |  | 1 | SICK
81 | DOL-1205-G05MC | 插座，M12 ，5 芯， 直头 | 5M | 2 | SICK
82 | KS50-2000-V10 | 拉绳位移传感器 | 测量行程2000mm，模拟量0-10伏输出 | 1 | 开思
83 | TY50-3T-J | 三色+蜂鸣塔灯 | 三层红色常亮有声，DC24V， | 1 | 淘宝 | https://detail.tmall.com/item.htm?abbucket=6&id=675622162637&ns=1&spm=a230r.1.14.11.1328f7c5fAG9fV&skuId=5029052966391
84 | TY50-1T-J | 报警灯 | 一层红色常亮有声，DC24V， | 3 | 淘宝 | https://detail.tmall.com/item.htm?id=675622162637&ali_refid=a3_430582_1006:1229640093:N:Q5jWNnVIQXDNWizBwG9FIlPMWoosS4nF:94145c82ac9b5ffbbc3cbc2efece93ee&ali_trackid=1_94145c82ac9b5ffbbc3cbc2efece93ee&spm=a230r.1.14.11&skuId=5029052966390
85
86
87
88
89
90
91
92
93