## 采购明细
序号 | 型号或代码 | 名称 | 技术规格 | 数量 | 备注 | 计划施工日期 | 品牌 | 货期 | 单价 | 合计
PLC/变频类
1 | Q06UDVCPU | 通用型高速类型QCPU模块 | 程序容量：60K步 支持多CPU间高速通信 外部设备接口：USB，Ethernet 支持CC-Link IE Field Basic | 1 |  |  | MELSEC-Q |  | 6048 | 6048
2 | Q38B | 主基板模块 | 8插槽 | 1 |  |  | MELSEC-Q |  | 608 | 608
3 | Q61P | 电源模块 | AC100～240V输入 | 1 |  |  | MELSEC-Q |  | 546 | 546
4 | QX40 | DC输入模块 | 输入：DC24V 外部配线连接方式：螺栓端子排 | 3 | 81U1 |  | MELSEC-Q |  | 493 | 1479
5 | QY40P | 晶体管输出模块 | 输出：DC12～24V，0.1A/1点，1.6A/1公共端 外部配线连接方式：螺栓端子排 | 2 | 81U1 |  | MELSEC-Q |  | 493 | 986
6 | Q64AD | 模拟量－数字量转换模块 | 输入：电压 DC-10～10V / 电流 DC0～20mA 外部配线连接方式：螺栓端子排 | 1 | 81U1 |  | MELSEC-Q |  | 1405 | 1405
7 | QJ71GF11-T2 | CC-Link IE现场网络主站･本地站模块 | CC-Link IE现场网络主站･本地站 | 1 | 81U1 |  | MELSEC-Q |  | 1593 | 1593
8 | NZ2GF2S1-16D | CC-Link IE现场网络主DC输入模块 | 输入：16点，DC24V，正公共端/负公共端共用型，1线式 外部接线连接方式：弹簧夹端子排 | 4 | 82U1/84U1/86U1/87U1各一块 |  | MELSEC-Q |  | 1508 | 6032
9 | NZ2GF2S1-16TE | CC-Link IE现场网络主晶体管输出模块 | 输出：16点，DC12～24V，0.5A/1点，4A/1公共端，源型，1线式 外部接线连接方式：弹簧夹端子排 | 6 | 82U1/84U1/85U1/86U1/87U1/94U1各一块 |  | MELSEC-Q |  | 1508 | 9048
10 | NZ2GN2S1-32D | CC-Link IE TSN DC输入模块 | 输入：32点，DC24V，正公共端/负公共端共用型，1线式 外部接线连接方式：弹簧夹端子排 | 3 | 85U1/86U1/94U1各一块 |  | MELSEC-Q |  | 2548 | 7644
11 | NZ2GN2S1-32TE | CC-Link IE TSN晶体管输出模块 | 输出：32点，DC12～24V，0.5A/1点，5A/1公共端，源型，1线式 外部接线连接方式：弹簧夹端子排 | 1 | 86U1 |  | MELSEC-Q |  | 2548 | 2548
12 | NZ2GN2S-60AD4 | CC-Link IE TSN模-数转换模块 | 输入：4通道，DC-10～10V，DC0～20mA 外部接线连接方式：弹簧夹端子排 | 1 | 84U1 |  | MELSEC-Q |  | 3052 | 3052
13 | NZ2GFCF-D62PD2 | CC-Link IE现场网络高速计数器模块 | 输入：2通道，8M/4M/2M/1M/500k/200k/100k/10kpps 计数器输入信号：差动型线性驱动器，DC5/24V 外部接线连接方式：40针连接器 | 2 | 86U1 |  | MELSEC-Q |  | 3348 | 6696
14 | FR-A8NCE | A840内置选件 | CC-Link IE Field Network | 7 | 160U1/接取 200U1/挂链 220U1/抓胶 510U1/收皮入口输送电机 530U1/摆胶皮带 540U1/摆胶 570U1/裁刀 |  | MELSEC-Q |  | 1288 | 9016
15 | FR-A840-00126-2-60 | 变频器 | 三相400V等级 , 标准构造 , Ethernet规格 | 3 | 160U1/接取 200U1/挂链 570U1/裁刀 |  | MELSEC-Q |  | 2450 | 7350
16 | FR-A840-00052-2-60 | 变频器 | 三相400V等级 , 标准构造 , Ethernet规格 | 1 | 510U1/收皮入口输送电机 |  | MELSEC-Q |  | 2077 | 2077
17 | TPC1271NI | 触摸屏 | 12寸 | 2 |  |  | 昆仑通泰 |  | 1950 | 3900
18 | 8路继电器模组 |  |  | 4 |  |  |  |  | 101.4 | 405.6
19 | 16路继电器模组 |  |  | 5 |  |  |  |  | 203.5 | 1017.5
20 | [9 empty] | 0
机体传感器类
1 | Bi8-M18-RN6X-H1141 | 接近开关 | NPN,1NC,M18 | 7 | 型号正确，无供货可用序号2替代 |  | TURCK |  | 210 | 1470
2 | Bi8-M18-AN6X-H1141 | 接近开关 | NPN,1NO,M18 | 11 |  |  | TURCK |  | 210 | 2310
3 | Ni20-M30-AN6X-H1141 | 接近开关 | NPN,1NO,M30 | 2 |  |  | TURCK |  | 220 | 440
4 | MZT8-03VNS-KP0 | 气缸磁性开关 | NPN,1NO | 13 |  |  | SICK |  | 225 | 2925
5 | KD5019 | 接近开关 | NPN,1NO | 2 |  |  | IFM |  | 1683 | 3366
6 | WLA26P-24161100A00 | 镜反射 | NPN,1NO | 7 |  |  | SICK |  | 840 | 5880
7 | GSE6-N4112 | 对射 | NPN,1NO | 4 |  |  | SICK |  | 125 | 500
8 | 3RG6343-3AB00-PF | 超声波传感器 | PNP,1NO | 1 |  |  | P+F |  | 0 | 0
9 | 3RG6343-3AA00-PF | 超声波传感器 | PNP,1NC | 1 |  |  | P+F |  | 0 | 0
10 | [9 empty] | 88342.1
11
12
13

## 比价
序号 | 型号或代码 | 名称 | 技术规格 | 数量 | 备注 | 计划施工日期 | 品牌 | 货期
PLC/变频类
1 | Q03UDVCPU | 通用型高速类型QCPU模块 | 程序容量：30K步 支持多CPU间高速通信 外部设备接口：USB，Ethernet 支持CC-Link IE Field Basic | 1 |  |  | MELSEC-Q
2 | Q312B | 主基板模块 | 12插槽 | 1 |  |  | MELSEC-Q
3 | Q61P | 电源模块 | AC100～240V输入 | 1 |  |  | MELSEC-Q
4 | QX40 | DC输入模块 | 输入：DC24V 外部配线连接方式：螺栓端子排 | 3 | 81U1 |  | MELSEC-Q
5 | QY40P | 晶体管输出模块 | 输出：DC12～24V，0.1A/1点，1.6A/1公共端 外部配线连接方式：螺栓端子排 | 2 | 81U1 |  | MELSEC-Q
6 | Q64AD | 模拟量－数字量转换模块 | 输入：电压 DC-10～10V / 电流 DC0～20mA 外部配线连接方式：螺栓端子排 | 1 | 81U1 |  | MELSEC-Q
7 | QJ71GF11-T2 | CC-Link IE现场网络主站･本地站模块 | CC-Link IE现场网络主站･本地站 | 1 | 81U1 |  | MELSEC-Q
8 | NZ2GF2B1N1-16D | DC输入模块 | 输入：16点，DC24V，正公共端/负公共端共用型，1线式 外部接线连接方式：螺栓端子排 | 4 | 82U1/84U1/86U1/87U1各一块 |  | MELSEC-Q
9 | NZ2GF2B1N1-16T | 晶体管输出模块 | 输出：16点，DC12～24V，0.5A/1点，4A/1公共端，漏型，1线式 外部接线连接方式：螺栓端子排 | 6 | 82U1/84U1/85U1/86U1/87U1/94U1各一块 |  | MELSEC-Q
10 | NZ2GF2B1-32D | DC输入模块 | 输入：32点，DC24V，正公共端/负公共端共用型，1线式 外部接线连接方式：螺栓端子排 | 3 | 85U1/86U1/94U1各一块 |  | MELSEC-Q
11 | NZ2GF2B1-32T | 晶体管输出模块 | 输出：32点，DC12～24V，0.5A/1点，5A/1公共端，漏型，1线式 外部接线连接方式：螺栓端子排 | 1 | 86U1 |  | MELSEC-Q
12 | NZ2GF2BN-60AD4 | 模拟量输入模块 | 输入：4通道，DC-10～10V，DC0～20mA 外部接线连接方式：螺栓端子排 | 1 | 84U1 |  | MELSEC-Q
13 | NZ2GFCF-D62PD2 | CC-Link IE现场网络高速计数器模块 | 输入：2通道，8M/4M/2M/1M/500k/200k/100k/10kpps 计数器输入信号：差动型线性驱动器，DC5/24V 外部接线连接方式：40针连接器 | 2 | 86U1 |  | MELSEC-Q
14 | FR-A8NCE | A840内置选件 | CC-Link IE Field Network | 7 | 160U1/接取 200U1/挂链 220U1/抓胶 510U1/收皮入口输送电机 530U1/摆胶皮带 540U1/摆胶 570U1/裁刀 |  | MELSEC-Q
15 | FR-A840-00126-2-60 | 变频器 | 三相400V等级 , 标准构造 ,3.7KW | 3 | 160U1/接取 200U1/挂链 570U1/裁刀 |  | MELSEC-Q
16 | FR-A840-00052-2-60 | 变频器 | 三相400V等级 , 标准构造 , 1.5KW | 1 | 510U1/收皮入口输送电机 |  | MELSEC-Q
17 | 8口交换机 |  |  | 2 |  |  | aopre
18 | IGT-DSER | 智能网关 |  | 1 |  |  | 埃和智能
19 | TPC1271NI | 触摸屏 | 12寸 | 2 |  |  | 昆仑通泰
20 | 8路继电器模组 |  | DC24V,施耐德1开1闭 | 2 | 【淘宝】7天无理由退货 http://e.tb.cn/h.TfQ1TepPqM9xzeg?tk=urV03xuKdyi CZ0001 「施耐德宏发欧姆龙继电器模组24V中间小型继电器控制模块板W081611」 点击链接直接打开 或者 淘宝搜索直接打开 |  | 淘宝
21 | 16路继电器模组 |  | DC24V,施耐德1开1闭 | 10
22 | 短接条8位 |  |  | 25
23 | 备用继电器 |  | DC24V,施耐德1开1闭 | 10
机体传感器类
1 | Bi8-M18-RN6X-H1141 | 接近开关 | NPN,1NC,M18 | 8 | 型号正确，无供货可用序号2替代 |  | TURCK
2 | Bi8-M18-AN6X-H1141 | 接近开关 | NPN,1NO,M18 | 12 |  |  | TURCK
3 | Ni20-M30-AN6X-H1141 | 接近开关 | NPN,1NO,M30 | 3 |  |  | TURCK
4 | WKC4.4T-2/TE | 传感器电缆 | Female M12, angled, 4-pin,电缆长度：2.0 m | 23 |  |  | TURCK
5 | MZT8-03VNS-KP0 | 气缸磁性开关 | NPN,1NO | 15 |  |  | SICK
6 | KD5019 | 接近开关 | NPN,1NO | 3 |  |  | IFM
7 | WLA26P-24161100A00 | 镜反射 | NPN,1NO | 8 |  |  | SICK
8 | YG2A14-050VB3XLEAX | 插头电缆 | 弯头5米，M12，4针 | 8 |  |  | SICK
9 | GSE6-N4112 | 对射 | NPN,1NO | 5 |  |  | SICK
10 | YG8U14-050VA3XLEAX | 插头电缆 | 弯头5米，M8，4针 | 10 |  |  | SICK
11 | 3RG6343-3AA00-PF | 超声波传感器 | PNP,1NC | 2 |  |  | P+F
12 | V1-G-2M-PVC | 母头连接器 | 单端 M12 直头 A 型，4 针，PVC 灰色缆线 | 2 |  |  | P+F
13 | RXM2LB2BD | 继电器 | 2开2闭，线圈电压DC24V | 2 |  |  | 施耐德
14 | RXZE1M2C | 继电器底座 | 2副触点，经济型 | 2 |  |  | 施耐德
15 |  | 接线盒 | 内含10节端子 | 4
16
收皮改造类
1 | NZ2GF2B1N1-16D | DC输入模块 | 输入：16点，DC24V，正公共端/负公共端共用型，1线式 外部接线连接方式：螺栓端子排 | 1 | 使用16路输入 |  | MELSEC-Q
2 | NZ2GF2B1N1-16T | 晶体管输出模块 | 输出：16点，DC12～24V，0.5A/1点，4A/1公共端，漏型，1线式 外部接线连接方式：螺栓端子排 | 1 | 使用6路输出 |  | MELSEC-Q
3 | 16路继电器模组 |  | DC24V,施耐德1开1闭 | 1 | 【淘宝】7天无理由退货 http://e.tb.cn/h.TfQ1TepPqM9xzeg?tk=urV03xuKdyi CZ0001 「施耐德宏发欧姆龙继电器模组24V中间小型继电器控制模块板W081611」 点击链接直接打开 或者 淘宝搜索直接打开 |  | 淘宝
4 | 短接条8位 |  |  | 2
5 | GSE6-N4112 | 对射 | NPN,1NO | 6 |  |  | SICK
6 | YG8U14-050VA3XLEAX | 插头电缆 | 弯头5米，M8，4针 | 12 |  |  | SICK
7 | Bi8-M18-AN6X-H1141 | 接近开关 | NPN,1NO,M18 | 1 |  |  | TURCK
8 | WKC4.4T-5/TE | 传感器电缆 | Female M12, angled, 4-pin,电缆长度：5.0 m | 1 |  |  | TURCK
9 | SA-V20-24-035-N | 安全光栅 | 光轴间距20mm，总厂505mm，检测高度460mm，检测距离35m，输出信号NPN,含上下安装支架OW-SAV001 | 1 |  |  | 深浦
10 |  | 接线盒 | 内含20节端子 | 4
注：继电器模组可以找客服要优惠 插接件可选国产替代品 气缸磁开型号待定