## Sheet2
序号 | 型号或代码 | 名称 | 技术规格 | 数量 | 厂家
1 | 6ES7515-2AM01-0AB0 | CPU | CPU 1515-2 PN | 1 | 西门子
2 | 6ES7954-8LE03-0AA0 | 存储卡12 MB | 12 MB | 1 | 西门子
3 | 6ES7590-1AB60-0AA0 | 安装导轨 S7-1500，160 mm | S7-1500，160 mm | 1 | 西门子
4 | 6ES7155-6AA01-0BN0 | 接口模块 | IM 155-6 PN 标准型 带有总线适配器 BA 2xRJ45 和服务模块 | 1 | 西门子
5 | 6ES7131-6BH01-0BA0 | 数字量输入模块 | DI 16x24VDC ST | 4 | 西门子
6 | 6ES7132-6BH01-0BA0 | 数字量输出模块 | DQ 16x24VDC/0.5A ST | 2 | 西门子
7 | 6ES7193-6BP00-0BA0 | 跳线电源端子 | 通过跳线连接 2个馈电端子 | 4 | 西门子
8 | 6ES7193-6BP00-0DA0 | 独立电源端子 | 2个单独馈电端子 | 2 | 西门子
9 | 6ES7151-3AA23-0AB0 | 接口模块 | IM151PN | 1 | 西门子
10 | 6ES7134-4FB01-0AB0 | 模拟量输入模块 | 2AI x U | 1 | 西门子
11 | 6ES7193-4CB00-0AA0 | 螺钉型接线端子 |  | 1 | 西门子
12 | 6SL3040-1MA01-0AA0 | CU320-2 PN |  | 2 | 西门子
13 | 6SL3054-0FC31-1BA0 | CF卡 | 固件版本5.2，服务包SP3，带有性能扩展固件选件 | 2 | 西门子
14 | 6SL3055-0AA00-4BA0 | BOP20 |  | 2 | 西门子
15 | 6SL3060-4AF00-0AA0 | DRIVE-CLIQ电缆 |  | 4 | 西门子
16 | TPC1271Ni | 触摸屏 | 12寸 | 1 | 昆仑通态
17 | TPC1031KT | 触摸屏 | 10.2 | 1 | 昆仑通态
18 | KP-9000-65-16TX | 16孔交换机 |  | 1 | KEEPLINK
19 | C65N-C25A/3P | 断路器 | 3P 25A | 1 | 施耐德
20 | C65N-C6A/3P | 断路器 | 3P 6A | 6 | 施耐德
21 | C65N-C6A/1P | 断路器 | 1P 6A | 2 | 施耐德
22 | C65N-C6A/2P | 断路器 | 2P 6A | 3 | 施耐德
23 | GV2-ME07C | 断路器 | 1.6-2.5A | 2 | 施耐德
24 | GVAE1 | 辅助触点 |  | 2 | 施耐德
25 | LC1D09M7C | 接触器 | 9A 线圈AC220V | 2 | 施耐德
26 | RXM2AB2BD | 继电器 | DC24V 2NO/2NC | 40 | 施耐德
27 | RXZE1M2C | 继电器底座 | DC24V 2NO/3NC | 40 | 施耐德
28 | ZB2BW34C+ZB2BWB41C | 灯钮 | 红色 DC24V | 1 | 施耐德
29 | ZB2BW33C+ZB2BWB31C | 灯钮 | 绿色 DC24V | 1 | 施耐德
30 | ZB2BD2C+ZB2BZ101C | 旋钮 | 二位锁定 1NO | 1 | 施耐德
31 | XB2BVM1LC | 指示灯 | 白色 AC220V | 1 | 施耐德
32 | XB2BVB3LC | 指示灯 | 绿色 DC24V | 1 | 施耐德
33 | ZB2BS54C+ZB2BZ102C | 急停按钮 | 红色 1NC | 2 | 施耐德
34 | ZB2BA5C+ZB2BZ101C | 按钮 | 黄色 2NO | 1 | 施耐德
35 | ZB2BA3C+ZB2BZ101C | 按钮 | 绿色 1NO | 1 | 施耐德
36 | E3Z-T81 | 对射光电 | PNP | 9 | 欧姆龙
37 | E2E-X5MF1 | 接近开关 | PNP,M12 | 11 | 欧姆龙
38 | E2E-X5F1 | 接近开关 | PNP,M18 | 2 | 欧姆龙
39 |  | 三色+蜂鸣塔灯 | DC24V | 1 | 淘宝