## Sheet1
序号 | 型号或代码 | 名称 | 技术规格 | 数量 | 备注 | 计划施工日期 | 品牌 | 货期
1 | IPC-2180 | 工控机 | I5-7360U/8G/500G | 1 |  |  | 研华
2 | 6ES7 215-1AG40-0XB0 | PLC | CPU1215C | 1 | 可用库存 |  | 西门子
3 | IC65N C6A 2P | 断路器 |  | 1 | 取消，以下表为准 |  | 施耐德
4 | NDR-50-24改NDR-240-24 | 直流电源 | DC24V 50W改DC24V 240W | 1 |  |  | 明纬
5 |  | 交换机 | 8口 | 1 |  |  | 国产
6 |  | 显示器 | 21.5寸 | 1 |  |  | acer |  | https://item.jd.com/100011103390.html?bbtf=1#crumb-wrap
7 |  | 键鼠套装 |  | 1 |  |  |  |  | https://item.jd.com/3613437.html#crumb-wrap
8 |  | HDMI线 | 2米 | 1 |  |  |  |  | https://item.jd.com/1233214.html
9 |  | 插排 | 六孔 | 1
10 |  | 机柜 |  | 1 | 机柜订制+需要商家配进线电源插头 |  | 淘宝
2024.8.13
11 | 6SL3210-5FB10-4UF1 | 伺服驱动 | 0.4KW PN控制器 | 4 | 可用库存 |  | 西门子
12 | 1FL6034-2AF21-1AA1 | 伺服电机 | 0.4KW、3000r、输出轴有键 | 4 |  |  | 西门子
13 | 6FX3002-5CK01-1CA0 | 动力电缆 | CA为20米，需定做电缆长度30米 | 1 |  |  | 西门子
14 | 6FX3002-2CT20-1CA0 | 编码器电缆 | CA为20米，需定做电缆长度30米 | 1 |  |  | 西门子
15 | 6FX3002-5CK01-1CA0 | 动力电缆 | CA为20米，需定做电缆长度35米 | 1 |  |  | 西门子
16 | 6FX3002-2CT20-1CA0 | 编码器电缆 | CA为20米，需定做电缆长度35米 | 1 |  |  | 西门子
17 | 6FX3002-5CK01-1CA0 | 动力电缆 | CA为20米，需定做电缆长度60米 | 2 | 6FX3002-5CK01-1BA0改10米 |  | 西门子
18 | 6FX3002-2CT20-1CA0 | 编码器电缆 | CA为20米，需定做电缆长度60米 | 2 | 6FX3002-2CT20-1BA0改10米 |  | 西门子
19 | 6SL3210-1PE12-3UL1 | 变频器 | G120驱动单元0.75KW | 2 |  |  | 西门子
20 | 6SL3244-0BB12-1FA0 | 变频器 | 控制单元 | 2 |  |  | 西门子
21 | 6SL3255-0AA00-4CA1 | 变频器 | 操作面板 | 2 |  |  | 西门子
22 | 6AV2 123-2JB03-0AX0 | 触摸屏 | 9英寸，PN | 1 | 可用库存 |  | 西门子
23 | 6ES7 223-1PL32-0XB0 | 数字量模块 | DI 16x24VDC/DQ 16xRelay | 1 |  |  | 西门子
24 | 6ES7 221-1BH32-0XB0 | 数字量模块 | DI16 x 24VDC | 1 |  |  | 西门子
25 | C65N-C40A/3P | 断路器 | 3P 40A | 1 |  |  | 施耐德
26 | C65N-C6A/1P | 断路器 | 1P 6A | 1 |  |  | 施耐德
27 | C65N-C6A/2P | 断路器 | 2P 6A | 3 |  |  | 施耐德
28 | C65N-C6A/3P | 断路器 | 3P 6A | 3 |  |  | 施耐德
29 | C65N-C10A/1P | 断路器 | 1P 10A | 2 |  |  | 施耐德
30 | LC1D09M7C | 接触器 | 9A 线圈AC220V | 1 |  |  | 施耐德
31 | ZB2BG2C+ZB2BZ105C | 钥匙开关 | 二位锁定 1NO | 1 |  |  | 施耐德
32 | XB2BVM1LC | 指示灯 | 白色220V | 1 |  |  | 施耐德
33 | ZB2BD2C+ZB2BZ101C | 旋钮 | 二位锁定 1NO | 2 |  |  | 施耐德
34 | ZB2BW33C+ZB2BWB31C | 灯钮 | 绿色 DC24V | 1 |  |  | 施耐德
35 | ZB2BW35C+ZB2BWB51C | 灯钮 | 黄色 DC24V | 1 |  |  | 施耐德
36 | ZB2BA4C+ZB2BZ101C | 按钮 | 红色DC24V 1NO | 1 |  |  | 施耐德
37 | ZB2BD5C+ZB2BZ103C | 旋钮 | 三位自复位 2NO | 3 |  |  | 施耐德
38 | ZB2BY9330C | 急停指示牌 |  | 2
39 | ZB2BS54C+ZB2BZ102C | 急停按钮 |  | 2 |  |  | 施耐德
40 | RXM2LB2BD+RXZE1M2C | 继电器+底座 | DC24V 2NO/2NC | 20 |  |  | 施耐德
41 | JD90B-L03F01100R24 | 报警灯 | 红色灯加蜂鸣器 | 1 |  |  | 上海天逸
42 | NDK(BK)-1000 | 隔离变压器 | 1000VA AC380/AC220V | 1 |  |  | 正泰
43 | NI8-M18-AP6X | 接近开关 | 非齐平 M18 PNP 检测8mm 导线引出 | 8 |  |  | 图尔克
45 | TYX5 | 5孔按钮盒 | 5孔 | 1 |  |  | 天逸
46 | C65N-C4A/1P | 断路器 | 1P 4A | 2 |  |  | 施耐德
47 | C65N-C4A/2P | 断路器 | 2P 4A | 4 | 可用库存 |  | 施耐德
2024.9.3补提
48 | NHR-M33-X-27/X-31/X-D | 变送器 | 4-20ma变0-10伏 | 1 |  |  | 虹润
49 | TYX3 | 3孔按钮盒 | 3孔 | 2 |  |  | 天逸
12.13
50 | LSE2008PC-02M | 光栅 |  | 1 |  |  | 国产