## Sheet1
序号 | 型号或代码 | 名称 | 技术规格 | 数量 | 备注 | 品牌
1 | EZD100E3P80N | 断路器 | 80A 3P | 1 |  | 施耐德
2 | iC65N-C10A/3P | 微型断路器 | 10A 3P | 1 |  | 施耐德
3 | iC65N-C4A/2P | 微型断路器 | 4A 2P | 1 |  | 施耐德
4 | iC65N-C10A/2P | 微型断路器 | 10A 2P | 2 |  | 施耐德
5 | A9V57240 | 断路器漏电保护器 | ELE电子式A类漏电附件 2P,40A, 30mA | 1 |  | 施耐德
6 | GV2-ME32C | 断路器 | 24-32A | 2 |  | 施耐德
7 | GV2-ME06C | 断路器 | 1-1.6A | 2 |  | 施耐德
8 | GVAE1 | 辅助触点 | 1开闭 | 4 |  | 施耐德
9 | LC1D32M7C | 接触器 | 32A | 2 |  | 施耐德
10 | LC1D09M7C | 接触器 | 9A | 4 |  | 施耐德
11 |  | 导轨三孔插座 |  | 1 |  | 施耐德
12 | NDK-500VA 380/220V | 变压器 | 380/220V | 1 |  | 正泰
13 | NDR-240-24 | 24V电源 | 24V 10A | 1 |  | 施耐德
14 | LTE-1101J-24V | 声光报警灯 | 24V | 1 |  | 施耐德
15 | RT18-32-4A | 熔断器保险丝 | 4A | 4 |  | 正泰
16 | RT18-32-10A | 熔断器保险丝 | 10A | 7 |  | 正泰
17 | RT28N-32X | 熔断器底座 | 32A 1P | 11 |  | 正泰
18 | RXM2LB2BD | 继电器 | 二开二闭，线圈电压DC24V | 12 |  | 施耐德
19 | RXZE1M2C | 继电器底座 | 二副触点，经济型 | 12 |  | 施耐德
20 | XB2BVM1LC | 指示灯 | 220V 白色 | 1 |  | 施耐德
21 | XB2BVM3LC | 指示灯 | 220V 绿色 | 1 |  | 施耐德
22 | XB2BVM4LC | 指示灯 | 220V 红色 | 1 |  | 施耐德
23 | XB2BVM5LC | 指示灯 | 220V 黄色 | 1 |  | 施耐德
24 | XB2BVB3LC | 指示灯 | 24V 绿色 | 2 |  | 施耐德
25 | XB2BVB5LC | 指示灯 | 24V 黄色 | 2 |  | 施耐德
26 | XB2BVB4LC | 指示灯 | 24V 红色 | 3 |  | 施耐德
27 | ZB2BZ101C | 按钮底座 | 1NO | 1 |  | 施耐德
28 | ZB2BW33C | 绿按钮 | 绿色 | 10 |  | 施耐德
29 | ZB2BWB31C | 绿灯底座 | 绿灯+1NO | 10 |  | 施耐德
30 | ZB2BA5C | 黄按钮 | 黄色 | 2 |  | 施耐德
31 | ZB2BG2C | 钥匙开关 | 钥匙开关 | 1 |  | 施耐德
32 | ZB2BD2C | 旋钮 | 两位锁定 | 3 |  | 施耐德
33 | ZB2BZ101C | 按钮底座 | 1NO | 6 |  | 施耐德
34 | ZB2BD5C | 旋钮 | 三位自复位 | 2 |  | 施耐德
35 | ZB2BZ103C | 按钮底座 | 2NO | 2 |  | 施耐德
36 | ZB2BS54C | 锁定式急停按钮头 | 红色 | 1 |  | 施耐德
37 | ZB2BZ105C | 急停按钮底座 | 1NO1NC | 1 |  | 施耐德
38 | ZB2BA4C | 红按钮 | 红色 | 4 |  | 施耐德
39 | ZB2BZ102C | 按钮底座 | 1NC | 4 |  | 施耐德
40 | ZB2BW35C | 黄灯钮 | 黄色 | 5 |  | 施耐德
41 | ZB2BWB51C | 黄灯钮底座 | 黄色 | 5 |  | 施耐德
42 | Q38B | 基板 | 8位基板 | 1 |  | 三菱
43 | Q61P | 电源模块 | 220v | 1 |  | 三菱
44 | CPU Q03UDV | plc | CPU | 1 |  | 三菱
45 | QX40 | plc | 16点数字量输入 | 3 |  | 三菱
46 | QY40P | plc | 16点数字量输出 | 2 |  | 三菱
47 | NZ2MFB1-32D | plc | 32点远程输入 | 2 |  | 三菱
48 | XB6-A80TM | plc | 远程8路温度输入模块 | 3 |  | 南京实点
49 | XB6-A40TM | plc | 远程4路温度输入模块 | 2 |  | 南京实点
50 | XB6-A40I | plc | 远程4路电流输入模块 | 1 |  | 南京实点
51 | XB6-A80I | plc | 远程8路4-20ma输入模块 | 1 |  | 南京实点
52 | XB6-CB2002ST | plc | 耦合器 | 3 |  | 南京实点
53 | VTV121 | 震动传感器 |  | 3
54 | SA-V10-48-035-P | 安全光幕 |  | 1
55 | OW-SAV002 | 安全光幕支架 |  | 1
56 | TPC1271Ni | 触摸屏 | 12寸 | 1 |  | 昆仑通态
57 |  | 交换机 | 16口 | 1
58 | XB2BVB3LC | 指示灯 | 24V 绿色 | 6 | 用库存 | 施耐德
59 | XB2BVB5LC | 指示灯 | 24V 黄色 | 6 | 用库存 | 施耐德