## 猛哥专用部件导出表
项目采购单
申请日期：2024/11/1
序号 | 名称 | 规格型号 | 技术参数 | 数量 | 单位 | 品牌 | 备注
1 | 制动电阻 | 150W,750Ω |  | 1 |  | 国产 | https://shop122661913.taobao.com/?spm=pc_detail.29232929.shop_block.dshopinfo.6ec87dd67vXzao
2 | 制动电阻 | 500W,25Ω |  | 2 |  | 国产 | https://shop122661913.taobao.com/?spm=pc_detail.29232929.shop_block.dshopinfo.6ec87dd67vXzao
3 | 十口交换机 |  |  | 1 | .Qty | 国产
4 | 编码器 | E6B2-CWZ6C |  | 2 | 个 | OMRON | 5V,线形驱动输出 NPN
5 | 断路器辅助触点 | GV2-AE1(NO) |  | 2 | 个 | Schneider | 常开触点
6 | 断路器 | GV2-ME06C | 1.0-1.6 A | 1 | 个 | Schneider | 设置范围 1.0-1.6 A,50/60HZ,适用电机400V,
7 | 断路器 | GV2-ME08C | 2.5-4A | 1 | 个 | Schneider | 设置范围 2.5-4 A,50/60HZ,适用电机400V,
8 | 断路器 | IC65N-C10-1P,10A | Curve C 10A | 4 | 只 | 施耐德 | 单级断路器，C型脱扣曲线(瞬时脱扣曲线5-10In)，额定电流10A
9 | 断路器 | IC65N-C10-2P,10A | Curve C 10A | 2 | 只 | 施耐德 | 两级断路器，C型脱扣曲线(瞬时脱扣曲线5-10In)，额定电流10A
10 | 断路器 | IC65N-C10-3P,10A | 10A | 3 | 只 | 施耐德 | 三级断路器，C型脱扣曲线(瞬时脱扣曲线5-10In)，额定电流10A
11 | 断路器 | IC65N-C16-1P,16A | Curve C 16A | 1 | 只 | 施耐德 | 单级断路器，C型脱扣曲线(瞬时脱扣曲线5-10In)，额定电流16A
12 | 断路器 | A9N19826 | 3P 125A | 1 | 只 | 施耐德 | 三级断路器，C型脱扣曲线(瞬时脱扣曲线5-10In)，额定电流125A
13 | 接近开关 | LJ12A3-4-Z/BY-G | M12/PNP | 3 | 只 | 威海华创 | 接近开关，M12,PNP型，接插式，含两米接插线
14 | 开关电源 | NDR-240-24 | 240W | 1 | 个 | MW | 导轨型电源;输入:220V;输出:24V,功率240W
15 | 开关电源 | NDR-120-24 | 120W | 1 | 个 | MW | 导轨型电源;输入:220V;输出:24V,功率120W
16 | 熔断器 | RT18-32,4A | 4A | 2 | 个 | 正泰 | 熔芯4A
17 | 排柜风扇 | RT292F-230 |  | 1 | 个 | 雷子克 | 顶装风扇 额定电压：230VAC/50/60Hz； 空气流量：1150立方米/小时； 开孔尺寸：292x292
18 | 拉绳开关 | SN6170-SL-C-R | SN6170-SL-C-R | 1 | 个 | 威海华创 | 1NO,1NC，手动复位，
19 | 接触器 | T-LC1D12M7C | 220V 12A | 3 | .Qty | Schneider
20 | 继电器 | T-RXM4AB2BD | 4NO/NC | 1 | .Qty | Schneider
21 | 继电器底座 | T-RXZE1M4C | 4NO/NC | 1 | .Qty | Schneider
22 | CPU | VH523-0808TP | VH523-0808TP | 1 | 块 | 伟创 | 24V供电，主机8路数字量输入，8路数字量输出， RS485，EtherNET，EtherCAT最多72从站（包含伺服轴） 包含实轴和虚轴总计48轴 支持定位控制指令组，支持直线、圆弧插补，电子齿轮，电子凸轮运动控制。 支持Modbus TCP主从协议，可程序上下载和监控，可同时支持16个从站，4个主站。TCP自由协议，支持4个连接。
23 | 模拟量输入模块 | VH-4AD | VH-4AD | 1 | 块 | 伟创 | 4路模拟量输入，电流/电压
24 | 模拟量输出模块 | VH-4DA | VH-4DA | 1 | 块 | 伟创 | 4路模拟量输出，电流/电压
25 | 数字量输出模块 | VH-0016ETP | VH-0016ETP | 2 | 块 | 伟创 | 24V供电，16路PNP输出
26 | 数字量输入模块 | VH-0800END | VH-0800END | 1 | 块 | 伟创 | 24V供电，8路数字量输入模块
27 | 数字量输入模块 | VH-1600END | VH-1600END | 2 | 块 | 伟创 | 24V供电，16路数字量输入模块
28 | 触摸屏 | VI20-070S-FE |  | 1 | 台 | 伟创 | 7寸触摸屏 24V供电，开孔尺寸192*138
29 | 伺服电机 | V7E-M18D-4R415-R1 |  | 2 | 台 | 伟创 | AC380V，功率4.4kW,额定扭矩28.01N.m，额定转速1500rpm，17位多圈绝对值编码器
30 | 电机线 | VM250-L030-MNL |  | 2 | 根 | 伟创 | 2.5mm2标准电缆，3米长电机线
31 | 编码器线 | VE06-L030-2ADL |  | 2 | 根 | 伟创 | 3米长编码器线，带电池盒
32 | EtherCAT通讯卡 | AC300EC1 |  | 1 | 个 | 伟创
33 | 伺服驱动器 | SD700-110D-EA |  | 2 | .Qty | 伟创 | AC380V,额定电流11A，最大电流27.5A，支持Profinet通讯
34 | 变频器 | AC310-T3-R75G/1R5P-B |  | 1 | 套 | 伟创 | 三相AC380V,0.75KW
35 | 伺服电机 | AC380V，功率4.4kW,额定扭矩28.01N.m，额定转速1500rpm，17位多圈绝对值编码器 | V7E-M18D-4R415-R1 | 2 | 台 | 伟创
36 | 按钮头 | ZB2BD5C | 三位自复位 | 4 | 个 | TEL | XB2B按钮头，标准手柄选择开关头，3位自复。
37 | 按钮头 | ZB2BD2C | 二位锁定 | 1 | 个 | TEL | 标准手柄，2位自锁，1NO
38 | 按钮底座 | ZB2BZ101C | 1NO | 7 | 个 | TEL | XB2B触点模块，辅助/可替换的触点螺旋压入式端子
39 | 按钮 | ZB2BS54C | 急停按钮 | 1 | 个 | TEL | 蘑菇头按钮，转动复位，直径30mm,红色，1 常闭触点，带支架，螺栓连接点，开孔直径22mm
40 | 按钮底座 | ZB2BWB31C | 带灯底座 | 1 | 个 | TEL | 带灯按钮基座，24VDC，绿色，1常开触点，带支架，螺栓连接点
41 | 按钮底座 | ZB2BZ103C | 2NO | 4 | 个 | TEL | XB2B按钮基座，2常开触点，螺栓连接点。
42 | 继电器模块 | Y434-C | 8NO/NC | 4 | .Qty | 胜蓝 | 8位继电器一组模块，DC24V，
43 | 按钮 | ZB2BA3C | 绿色按钮 | 3 | 个 | TEL | 平头按钮，绿色， 1NO，带支架，螺栓连接点，额定直径22mm。符合UL、IEC标准。
44 | 按钮 | ZB2BA4C | 红色按钮 | 1 | 个 | TEL | 平头按钮，红色， 1NC，带支架，螺栓连接点，额定直径22mm。符合UL、IEC标准。
45 | 按钮 | ZB2BA5C | 黄色按钮 | 1 | 个 | TEL | 平头按钮，黄色， 1NO，带支架，螺栓连接点，额定直径22mm。符合UL、IEC标准。
46 | 按钮 | ZB2BW33C | 绿色带灯按钮 | 1 | 个 | TEL | 带灯按钮头，绿色，开孔直径22mm
47 | 导轨插座 | 三孔插座 | 10A | 2 | 个 | 国产
48 | 磁粉制动器 | 堂莹LTC-003 |  | 2 | 个 | 堂莹
49 | 张力变送器 | LM-10TA |  | 2 | 个 | 三菱
50 | 变压器 | YDK-1000VA(380V/220V) | 380V转220V | 1 | 个 | 浙江跃峰
51 | 伺服驱动器 | SD700-3R3A-EA |  | 1 | 个 | 伟创
52 | 动力线:5米长标准线缆 | VM050-L050-0TL |  | 1 | 个 | 伟创
53 | 编码器线:5米长标准线缆，带电池 | VE06-L050-2SDL |  | 1 | 个 | 伟创
54 | 数字量输出模块 | VH-0016ETP |  | 1 | 个 | 伟创
55 | 数字量输入模块 | VH-1600END |  | 1 | 个 | 伟创
56 | 伺服电机 | V7E-L06A-R4030-D1 |  | 1 | 个 | 伟创
57 | iC65N-C6A/2P |  |  | 1 | 个 | 施耐德
58 | VI20-101S-FE |  |  | 1 | 个 | 伟创
59 | 制动电阻 | 500W,25Ω |  | 1 | 个 | 国产 | https://shop122661913.taobao.com/?spm=pc_detail.29232929.shop_block.dshopinfo.6ec87dd67vXzao