## Sheet1
序号 | 名称 | 型号 | 规格 | 数量 | 单位 | 品牌 | 备注
1 | 断路器 | CVS400F TMD 3P 400A | 3P 400A | 1 | 件 | 施耐德
2 | 断路器 | CVS100F TMD 3P 100A | 3P 100A | 1 | 件 | 施耐德
3 | 软启动器 | NJR5-44/ZX3 | AC380V 22KW | 10 | 台 | 正泰
4 | CPU | 6ES7 288-1ST40-0AA0 | S7-200 SMART | 2 | 台 | 西门子
5 | AI信号板 | 6ES7 288-5AE01-0AA0 | 1AI | 2 | 个 | 西门子
6 | 数传电台 | ND250A |  | 2 | 台 | 日精电子 | 联系人13801266797
7 | 定向天线 |  |  | 2 | 台 | 日精电子
8 | 全向中增益 |  |  | 1 | 个 | 日精电子
9 | 避雷器 | 含到电台馈线 |  | 2 | 个 | 日精电子
10 | 定向天线馈线 |  | 6 | 2 | 根 | 日精电子
11 | 增益天线馈线 |  | 6 | 1 | 根 | 日精电子
14 | 断路器 | IC65N-C63A 3P | 3P 63A | 10 | 件 | 施耐德
15 | 开关电源 | NDR-120-24 | DC24V 5A | 1 | 件 | 明纬
16 | 断路器 | IC65N-C10A 2P | 2P 10A带漏保 | 2 | 件 | 施耐德
17 | 断路器 | IC65N-C6A 2P | 2P 6A | 2 | 件 | 施耐德
18 | 继电器 | RXM2LB2BD+RXZE1M2C | DC24V 2NO/NC | 10 | 个 | 施耐德
19 | 2位锁定旋钮 | XB2BD21C | 1NO | 12 | 个 | 施耐德
20 | 黄色指示灯 | XB2BVM5LC | AC220V YE | 2 | 个 | 施耐德
21 | 温控开关 |  |  | 4 | 个 | 正泰
22 | 电加热器 |  | AC220V 500W | 2 | 个 | 正泰
23 | 电控柜 | 壳体厚度1.5mm | 600*400*1500 | 1 | 台 | 定制
24 | 电控柜 | 壳体厚度1.5mm | 800*600*1700 | 1 | 台 | 定制
25 | 涡轮风机 | RB-91D-3 |  | 10 | 台 | 上海全风 | 联系人18118110788
1 | 风机箱 | 650w*700h*750d mm | 壳体厚度1.5mm | 10 | 台
2 | 手动风管箱 | 500*500*500 mm | 壳体厚度1.5mm | 10 | 台