## 密炼机
序号 | 型号或代码 | 名称 | 技术规格 | 数量 | 备注 | 计划施工日期 | 品牌 | 货期
1 | NSC250S 3P/250A | 断路器 | 3P250A | 1 | 主断路器 |  | 施耐德
2 | NSC160S 3P/125A | 断路器 | 3P125A | 1 | 液压站主泵 |  | 施耐德
3 | 柜内门碰 |  | 1NO/1NC | 1 |  |  | 国产
4 | 柜内照明 |  | 220V | 2 |  |  | 国产
5 | 柜内风扇 |  | 220V | 2 |  |  | 国产
6 | 255*255通风过滤网 |  |  | 4 |  |  | 国产
7 | 导轨三孔插座 |  | 10A | 1 |  |  | 国产
8 | 导轨两孔插座 |  | 10A | 1 |  |  | 国产
9 | NDK-1000VA 380/220V | 隔离变压器 | 380V/220V | 1 |  |  | 正泰
10 | NDR-240-24 | 开关电源 | 24V,240W,10A | 1 |  |  | 明纬
11 | NDR-75-24 | 开关电源 | 24V,75W,3.2A | 1 |  |  | 明纬
12 | PFXGP4601TADW | 触摸屏 |  | 1 |  |  | Pro-pace
13 | NT-50-CC-EN | 通讯网关 | CCLINK从站转profinet通讯 | 1 |  |  | 赫优讯
14 | NHR-M21-31/X-5/5-D | 隔离器 | 通道一 0--10V电压输入，通道二无输入，2路 0--10V电压输出 | 2 |  |  | NHR
15 | 8口交换机 |  |  | 1
16 |  | 电源滤波器 | 10A | 1 |  |  | TDK
17 | Q03UDVCPU | 通用型高速类型QCPU模块 | 程序容量：30K步 支持多CPU间高速通信 外部设备接口：USB，Ethernet 支持CC-Link IE Field Basic | 1 |  |  | 三菱
18 | Q312B | 主基板模块 | 12插槽 | 1 |  |  | 三菱
19 | Q65B | 扩展基板模块 | 5插槽 | 1 |  |  | 三菱
20 | Q61P | 电源模块 | AC100～240V输入 | 2 |  |  | 三菱
21 | QX41 | DC输入模块 | 输入：DC24V 外部配线连接方式：40针连接器 | 3 |  |  | 三菱
22 | QY40P | 晶体管输出模块 | 输出：DC12～24V，0.1A/1点，1.6A/1公共端 外部配线连接方式：螺栓端子排 | 2 |  |  | 三菱
23 | QY41P | 晶体管输出模块 | 输出：DC12～24V，0.1A/1点，2A/1公共端 外部配线连接方式：40针连接器 | 2 |  |  | 三菱
24 | Q64AD | 模拟量－数字量转换模块 | 输入：电压 DC-10～10V / 电流 DC0～20mA 外部配线连接方式：螺栓端子排 | 2 |  |  | 三菱
25 | Q64DAN | 数字量－模拟量转换模块 | 输出：电压 DC -10～10V / 电流 DC 0～20mA 外部配线连接方式：螺栓端子排 | 1 |  |  | 三菱
26 | Q68RD3-G | 通道间绝缘测温电阻输入模块 | 输入：测温电阻 Pt100，JPt100，Ni100 外部配线连接方式：40针连接器 | 2 |  |  | 三菱
27 | QJ71E71-100 | Ethernet接口模块 | 100BASE-TX/10BASE-T：1通道 | 1 |  |  | 三菱
28 | QJ61BT11N | CC-Link系统主站･本地站模块 | CC-Link主站･本地站 支持CC-Link Ver.2 | 1 |  |  | 三菱
29 | QC05B | 扩展电缆(0.45m) | 长度：0.45m | 1 |  |  | 三菱
30 | A6TBXY36 | 连接器/端子排转换模块 | 正公共端输入模块、漏型输出模块用连接器/端子排转换模块（标准型） | 5 |  |  | 三菱
31 | AC10TB | 连接器/端子排转换模块用电缆 | A6TBXY36/A6TBXY54/A6TBX70用（正公共端/漏型用）连接电缆 1m | 5 |  |  | 三菱
32 | FA-LTB40RD3G | 螺栓中继端子排 | R60RD8-G/Q68RD3-G用，40点，横排型 [FAgoods] | 2 |  |  | 三菱
33 | FA-CBL10Q68RD3G | 中继端子排用电缆 | 1.0m，测温电阻体模块用，螺栓端子排/MIL20P连接电缆 [FAgoods] | 2 |  |  | 三菱
34 | 有声24V折叠款 | 声光报警灯 | DC24V,三色指示，带蜂鸣器 | 1 | 【淘宝】https://m.tb.cna/h.gPBAmdvcd6HTcnX?tk=SSBC3ec1yqT CZ3458 「一体三色灯LED报警器12信号数控机床设备指示灯24v220v单层警示灯」 点击链接直接打开 或者 淘宝搜索直接打开 |  | 淘宝
35 | GV2-ME06C+AE1 | 电机断路器 | 1-1.6A,带辅助触点 | 1 |  |  | 施耐德
36 | GV2-ME10C+AE1 | 电机断路器 | 4-6.3A,带辅助触点 | 1 |  |  | 施耐德
37 | GV2-ME16C+AE1 | 电机断路器 | 9-14A,带辅助触点 | 3 |  |  | 施耐德
38 | GV3P40+AE1 | 电机断路器 | 30-40A,带辅助触点 | 1 |  |  | 施耐德
39 | A9F18310 | 断路器 | iC65N-C10A/3P | 2 |  |  | 施耐德
40 | A9A26904 | iOF辅助触点 | 1NO/1NC | 2 |  |  | 施耐德
41 | A9F18210 | 断路器 | iC65N-C10A/2P | 1 | 插座 |  | 施耐德
42 | A9V57240 | 断路器漏电保护器 | ELE电子式A类漏电附件 2P,40A, 30mA | 1 |  |  | 施耐德
43 | A9F18204 | 断路器 | iC65N-C4A/2P | 1 |  |  | 施耐德
44 | LC1-D09M7C | 接触器 | 线圈电压AC220V，9A,带辅助触点1NO+1NC | 3 | 控制电源、液压站主冷却泵、干油泵 |  | 施耐德
45 | LC1-D18M7C | 接触器 | 线圈电压AC220V，18A,带辅助触点1NO+1NC | 4 | 风机X2、减速润滑、预留1 |  | 施耐德
46 | LC1-D32M7C | 接触器 | 线圈电压AC220V，32A,带辅助触点1NO+1NC | 1 | 液压站主下顶栓 |  | 施耐德
47 | LC1-D50M7C | 接触器 | 线圈电压AC220V，50A,带辅助触点1NO+1NC | 1 | 液压站主泵 |  | 施耐德
48 | LC1-D65M7C | 接触器 | 线圈电压AC220V，65A,带辅助触点1NO+1NC | 2 |  |  | 施耐德
49 | LRD3361C | 热继电器 |  | 1 | 搭配LC1-D65M7C |  | 施耐德
50 | 1D40 | 交流接触器短接片 | 搭配LC1-D50M7C | 1 | 【淘宝】7天无理由退货 http://e.tb.cn/h.gDiYgySBGXQ3Wnj?tk=1sZD3NLwNKx HU0025 「交流接触器短接片1D06 1D80 1E40 1S32配各类接触器汇流排连接片」 点击链接直接打开 或者 淘宝搜索直接打开 |  | 淘宝
51 |  | 熔断器保险丝 |  | 10 |  |  | 正泰
52 | RT28N-32X | 熔断器底座 | 32A,1P | 10 |  |  | 正泰
53 | AI-7011 | 温度变送器 | DC24V供电，含手持设定器 | 2 |  |  | 宇电
54 | RXM2LB2BD | 继电器 | 2开2闭，线圈电压DC24V | 20 |  |  | 施耐德
55 | RXZE1M2C | 继电器底座 | 2副触点，经济型 | 20 |  |  | 施耐德
56 | RXM4LB2BD | 继电器 | 4开4闭，线圈电压DC24V | 1 |  |  | 施耐德
57 | RXZE1M4C | 继电器底座 | 4副触点，经济型 | 1 |  |  | 施耐德
58 | XB2BVM1LC | 指示灯 | AC220V,白色 | 1 |  |  | 施耐德
59 | XB2BVM3LC | 指示灯 | AC220V,绿色 | 1 |  |  | 施耐德
60 | XB2BVM4LC | 指示灯 | AC220V,红色 | 1 |  |  | 施耐德
61 | XB2BVM5LC | 指示灯 | AC220V,黄色 | 1 |  |  | 施耐德
62 | ZB2BW33C | 绿色带灯按钮 | 平头带灯按钮头，弹簧复位 | 11 |  |  | 施耐德
63 | ZB2BWB31C | 绿色带灯底座 | 绿色带灯底座,DC24V,1NO | 11 |  |  | 施耐德
64 | ZB2BA4C | 红色按钮 | 平头按钮头 ，弹簧复位 | 4 |  |  | 施耐德
65 | ZB2BZ102C | 触点基座 | 1NC | 4 |  |  | 施耐德
66 | ZB2BD5C | 旋钮 | 三位自复位 | 2 |  |  | 施耐德
67 | ZB2BZ103C | 触点基座 | 2NO | 2 |  |  | 施耐德
68 | ZB2BW35C | 黄色带灯按钮 | 平头带灯按钮头，弹簧复位 | 3 |  |  | 施耐德
69 | ZB2BWB51C | 黄色带灯底座 | 黄色带灯底座,DC24V,1NO | 3 |  |  | 施耐德
70 | ZB2BD2C | 旋钮 | 两位锁定 | 2 |  |  | 施耐德
71 | ZB2BZ101C | 触点基座 | 1NO | 5 |  |  | 施耐德
72 | ZB2BA5C | 黄色按钮 | 平头按钮头 ，弹簧复位 | 2 |  |  | 施耐德
73 | ZB2BA6C | 蓝色按钮 | 平头按钮头 ，弹簧复位 | 1 |  |  | 施耐德
74 | ZB2BG2C | 钥匙开关头 |  | 1 |  |  | 施耐德
75 | ZB2BZ105C | 触点基座 | 1NO+1NC | 2 |  |  | 施耐德
76 | XB2BVB3LC | 指示灯 | DC24V,绿色 | 2 |  |  | 施耐德
77 | XB2BVB4LC | 指示灯 | DC24V,红色 | 3 |  |  | 施耐德
78 | ZB2BW31C | 白色带灯按钮 | 平头带灯按钮头，弹簧复位 | 2 |  |  | 施耐德
79 | ZB2BWB11C | 白色带灯底座 | 白色带灯底座,DC24V,1NO | 2 |  |  | 施耐德
80 | ZB2BS54C | 急停按钮 | 蘑菇头按钮，转动复位 | 1 |  |  | 施耐德
81 | RXM2LB2BD | 继电器 | 2开2闭，线圈电压DC24V | 25 | 20250305补提 |  | 施耐德
82 | RXZE1M2C | 继电器底座 | 2副触点，经济型 | 25 | 20250305补提 |  | 施耐德
83 | Q64AD | 模拟量－数字量转换模块 | 输入：电压 DC-10～10V / 电流 DC0～20mA 外部配线连接方式：螺栓端子排 | 2 |  |  | 三菱
84 | RXM2LB2BD | 继电器 | 2开2闭，线圈电压DC24V | 15 | 20250306补提 |  | 施耐德
85 | RXZE1M2C | 继电器底座 | 2副触点，经济型 | 15 | 20250306补提 |  | 施耐德
86 | 上顶栓控制箱部分
87 | 6ES7 288-1SR30-0AA0 | 中央处理单元 /CPU | CPU SR30(配电池) | 1 | 20250306补提 |  | 西门子
88 | 6ES7 288-3AE04-0AA0 | 模拟量扩展模块/AI module | EM AI04 | 1 | 20250306补提 |  | 西门子
89 | 6ES7 288-3AQ02-0AA0 | 模拟量扩展模块/AO module | EM AQ02 | 1 | 20250306补提 |  | 西门子
90 | 6AV6 648-0CC11-3AX0 | 触摸屏 /HMI | Smart 700 IE | 1 | 20250306补提 |  | 西门子
91 | VT-VRRA-1-527-2X/V0/2STV | 放大卡 | 0811 405 063 | 1 | 20250306补提
92 |  | 卡架 |  | 1 | 20250306补提
93 |  | 电容 | 4700uF 63V | 1 | 20250306补提
94 | GV2-ME10C | 断路器/Breaker | 4-6.3A | 1 | 20250306补提 |  | 施耐德
95 | A9F18102 | 断路器/Breaker | 2A | 1 | 20250306补提 |  | 施耐德
96 | NDR-240-24 | 开关电源 | 24V,240W,10A | 1 | 20250306补提 |  | 明纬
97 | RT18-32X | 熔断器 /Fuse | 10A | 1 | 20250306补提
98 | RT18-32X | 熔断器 /Fuse | 2A | 2 | 20250306补提
99 | RT18-32X | 熔断器 /Fuse | 4A | 1 | 20250306补提
100 | ZB2BS54C+ZB2BZ105C | 急停按钮 /Button | 红色 /Red 1NO/1NC | 1 | 20250306补提 |  | 施耐德
101 | RXM4LB2BD | 继电器 | 4开4闭，线圈电压DC24V | 2 | 20250306补提 |  | 施耐德
102 | RXZE1M4C | 继电器底座 | 4副触点，经济型 | 2 | 20250306补提 |  | 施耐德

## 随机备件
序号 | 型号或代码 | 名称 | 技术规格 | 数量 | 备注 | 计划施工日期 | 品牌 | 货期
1 | FR-A8NCE | 变频器通讯板 |  | 4 |  |  | 三菱
2 | GS2110-WTBD-N | 触摸屏 |  | 2 |  |  | 三菱
3 | PFXGP4501TADW | 触摸屏 |  | 1 |  |  | Pro-face
4 | PFXGP4601TADW | 触摸屏 |  | 1 |  |  | Pro-face
5 | MT8108iQ | 触摸屏 |  | 1 |  |  | 威纶通
6 | CMT2166X1 | 触摸屏 |  | 1 |  |  | 威纶通
7 | 6ES7 954-8LE03-0AA0 | PLC存储卡 |  | 1 |  |  | 西门子
8 | 6GK5 208-0BA00-2AC2 | 交换机 |  | 1 |  |  | 西门子
9 | 6ES7 155-6AA01-0BN0 | ET200SP总线适配器 |  | 6 |  |  | 西门子
10 | 6ES7 193-6BP00-0BA0 | ET200SP模块座 |  | 12 |  |  | 西门子
11 | 6ES7 193-6BP00-0DA0 | ET200SP模块座 |  | 12 |  |  | 西门子
12 | 6ES7 131-6BH01-0BA0 | ET200SP输入模块 |  | 6 |  |  | 西门子
13 | 6ES7 132-6BH01-0BA0 | ET200SP输出模块 |  | 6 |  |  | 西门子
14 | 6ES7 137-6AA00-0BA0 | ET200SP通讯模块 |  | 1 |  |  | 西门子
15 | 6ES7 135-6HD00-0BA1 | ET200SP模拟量输出模块 |  | 2 |  |  | 西门子
16 | 6ES7 141-5BF00-0BA0 | ET200AL数字量输入 |  | 2 |  |  | 西门子
17 | 6ES7 143-5BF00-0BA0 | ET200AL数字量输入/出 |  | 2 |  |  | 西门子
18 | 6ES7 157-1AB00-0AB0 | ET200AL接口模块 |  | 1 |  |  | 西门子
19 | E2B-M18LN16-M1-B1 | 接近开关 | PNP,16MM感应距离 NO | 10 |  |  | 欧姆龙
20 | E2B-M18LN16-M1-B2 | 接近开关 | PNP,16MM感应距离 NC | 10 |  |  | 欧姆龙
21 | E2B-M18LN16-M1-C1 | 接近开关 | NPN,16MM感应距离 NO | 20 |  |  | 欧姆龙
22 | GTB10-P4211 | 光电开关 |  | 30 |  |  | SICK
23 | NT50-CC-EN | 通讯模块 | CCLINK从站转profinet通讯 | 4 |  |  | 赫优讯
24 | MBDYXM02 | 上顶栓控制系统 |  | 1 |  |  | 大橡塑
25 | 6AG1231-4HD32-4XB0 | 模拟量输入模块 |  | 1 |  |  | 西门子
26 | HT-2700 | 显示器 |  | 1 |  |  | 海特
总计