## Sheet1
序号 | 型号或代码 | 名称 | 技术规格 | 数量 | 计划施工日期 | 品牌 | 货期 | 替代型号 | 备注
1 | Q03UDV | CPU |  | 1 | 立即采购 | 三菱
2 | QY40P | 数字量输出模块 | 16DQ | 2 | 立即采购 | 三菱
3 | Q64AD | 模拟量输入模块 | 4AI | 3 | 立即采购 | 三菱
4 | Q64DA | 模拟量输出模块 | 4AQ | 2 | 立即采购 | 三菱
5 | QX40 | 数字量输入模块 | 16DI | 1 | 立即采购 | 三菱
6 | Q38B | 基板 | 8位 | 1 | 立即采购 | 三菱
7 | Q61P | 电源模块 | 220V | 1 | 立即采购 | 三菱
8 | TPC1031Kt | 触摸屏 | 10.1寸 | 1 | 立即采购 | 昆仑通泰
9 | RXM2LB2BD+RXZE1M2C | 继电器+底座 | DC24V 2NO/2NC | 30 | 立即采购 | 施耐德
10 | NDR-240-24 | 开关电源 | DC24V 240W | 1 | 立即采购 | 明纬
11 | LC1D9M7C | 接触器 | 9A 线圈AC220V | 3 | 立即采购 | 施耐德
12 | EZD160E3125N | 断路器 | 3P 125A | 1 | 立即采购 | 施耐德
13 | EZD100E | 断路器 | 3P 80A | 1 | 立即采购 | 施耐德
14 | ZB2BD2C+ZB2BZ101C | 旋钮 | 二位锁定 1NO | 1 | 立即采购 | 施耐德
15 | NDK(BK)-500 | 隔离变压器 | 500VA AC380/AC220V | 1 | 立即采购 | 正泰
16 | ic65N-D2A/2P | 断路器 |  | 2 | 立即采购 | 施耐德
17 | ic65N-C2A/1P | 断路器 |  | 1 | 立即采购 | 施耐德
18 | ic65N-C6A/2P | 断路器 |  | 1 | 立即采购 | 施耐德
19 | AC30-10 | 三孔插座 | 10A（配漏电保护器） | 1 | 立即采购
20 |  | 门碰开关 | 1NO 1NC | 1 | 立即采购
21 |  | 柜内风扇 | AC220V | 1 | 立即采购
22 |  | 柜内照明 | AC220V | 1 | 立即采购
23 |  | 熔断器 | 2A | 3 | 立即采购
24 |  | 熔断器 | 6A | 1 | 立即采购
25 |  | 交换机 | 五口 | 1 | 立即采购 | 京东 |  |  | https://item.m.jd.com/product/100045448200.html?utm_source=iosapp&utm_medium=appshare&utm_campaign=t_335139774&utm_term=CopyURL&ad_od=share&gx=RnAomTM2bTzenppBqYV1CLWtPjiPWdQ&gxd=RnAoyjMLPmCNzcoc-oQhVQmTilU6VOqF9lsS50SYb1FIR69zyRAMbkA8p6oB5gg
26 | NHR-3500CZ-X-X-DI-X-A | 电能表 | 220V供电，带485通讯 | 1 | 立即采购 | 虹润
27 |  | 电流互感器 | 300/5 30mm | 3 | 立即采购
28 | ESMG2-48D20CD-A3A1F | 伺服电机 | 48KW | 1 | 立即采购 | 汇川
29 | IS580T080-R1C1 | 伺服驱动器 | 45KW | 1 | 立即采购 | 汇川
30 | ESMG2-30D17CD-A3A1F | 伺服电机 | 30KW | 1 | 立即采购 | 汇川
31 | IS580T050-R1C1 | 伺服驱动器 | 30KW | 1 | 立即采购 | 汇川
32 |  | 编码器电缆 | 25m | 2 | 立即采购 | 汇川
33 | A9A26924 | 辅助触点 |  | 2 | 立即采购 | 施耐德