## Sheet1
序号 | 型号或代码 | 名称 | 技术规格 | 数量 | 备注 | 计划施工日期 | 品牌 | 货期 | 库存
1 | FX5U-64MT/ES | CPU |  | 1 |  |  | 三菱
2 | FX5-4DA | D/A |  | 1 |  |  | 三菱
3 | FR-A840-0052-2-60 | 变频器 | 1.5kw | 1 |  |  | 三菱
4 | FR-A840-0023-2-60 | 变频器 | 0.4kw | 2 |  |  | 三菱
5 | BI8-M18-AN6X-H1141 | 接近开关 | NPN | 8 |  |  | 图尔克
6 | WKC4.4T-5/TEL | 电缆 |  | 8 |  |  | 图尔克
7 |  | 拉绳急停 |  | 1 | 库存 |  | 施耐德
8 | A9F18206 | 小型断路器 | SE.iC65N-C6A/2P | 1 |  |  | 施耐德
9 | A9F18204 | 小型断路器 | SE.iC65N-C4A/2P | 2 |  |  | 施耐德
10 | A9F18104 | 小型断路器 | SE.iC65N-C4A/1P | 2 |  |  | 施耐德
11 | A9F19208 | 小型断路器 | SE.iC65N-C8A/2P | 1 |  |  | 施耐德
12 | A9A26924 | 小型断路器 | SE.iOF | 1 |  |  | 施耐德
13 | A9F19202 | 小型断路器 | SE.iC65N-C2A/2P | 2 |  |  | 施耐德
14 | A9F18106 | 小型断路器 | SE.iC65N-C6A/1P | 1 |  |  | 施耐德
15 | EDR-150-24 | 24V开关电源 |  | 1 |  |  | 明纬
16 | RXM4LB2BD | 继电器 |  | 3 |  |  | 施耐德
17 | RXZE1M4C | 继电器底座 |  | 3 |  |  | 施耐德
18 | RXM2LB2BD | 继电器 |  | 8 |  |  | 施耐德
19 | RXZE1M2C | 继电器底座 |  | 8 |  |  | 施耐德
20 | ZB2BD3C | 标准手柄选择开关 | 3位自锁 | 2 |  |  | 施耐德
21 | ZB2BZ103C | 触点基座 | 2NO | 2 |  |  | 施耐德
22 | ZB2BS54C | ‎蘑菇头按钮头,Ø40 mm，红色 | 急停按钮 | 2 |  |  | 施耐德
23 | ZB2BZ105C | ‎触点基座,1NC/1NO | ‎触点基座,1NC/1NO | 2 |  |  | 施耐德
24 | ZB2BZ102C | 触点基座 | 1NC | 2 |  |  | 施耐德
25 | XB2BVB3LC | 指示灯 | 绿色,24V | 2 |  |  | 施耐德
26 | XB2BVB4LC | 指示灯 | 红色,24V | 6 |  |  | 施耐德
27 | 导轨三孔插座 | 导轨三孔插座 |  | 1 |  |  | 国产
28 | TYX3S | 按钮盒 | 三孔 | 2 |  |  | 天逸
29 | A9F18304 | 小型断路器 | SE.iC65N-C4A/3P | 2 | 暂借库存 |  | 施耐德
30 | A9F18306 | 小型断路器 | SE.iC65N-C6A/3P | 1 | 暂借库存 |  | 施耐德
| 表名称 | 表格的名称使用【“采购明细总表”+ 项目号】
| 分批次提采购计划的： | 预采购与追加采购都使用此表，同一批次的相同项合并，不同批次的相同项无需合并，不同批次间使用不用背景色区别。已经与厂家联系过的，将厂家的联系方式添加在备注里，已经与厂家确认过货期的添加在货期列。
| 总表包括： | 控制单元，低压元件，操作箱、电控柜、辅材，线缆，桥架等。均须提供在总表里