## 采购明细
序号 | 型号或代码 | 名称 | 技术规格 | 数量 | 备注 | 计划施工日期 | 品牌 | 货期
1 | CVS160F-3P-160A | 断路器 | 3P 160A | 1 |  | 开始采购 | 施耐德
2 | IC65N C10A 2P | 断路器 | 2P 10A | 1 |  | 开始采购 | 施耐德
3 | IC65N C10A 1P | 断路器 | 1P 10A | 1 |  | 开始采购 | 施耐德
4 | RT18-32 2A | 熔断器 | 2A熔芯 | 6 |  | 开始采购 | 正泰
5 | XB2BVM5LC | 指示灯 | AC220V 黄色 | 1 |  | 开始采购 | 施耐德
6 | XB2BVM3LC | 指示灯 | AC220V 绿色 | 1 |  | 开始采购 | 施耐德
7 | XB2BVM4LC | 指示灯 | AC220V 红色 | 1 |  | 开始采购 | 施耐德
8 | XB2BVM1LC | 指示灯 | AC220V 白色 | 1 |  | 开始采购 | 施耐德
9 |  | 隔离变压器 | AC380V/AC220V 500VA | 1 |  | 开始采购 | 国产
10 |  | 微动开关 | 1NO/NC | 1 |  | 开始采购 | 国产
11 |  | 日光灯 | AC220V | 1 |  | 开始采购 | 国产
12 |  | 散热风机 | AC220V | 2 |  | 开始采购 | 国产
13 |  | 插座 | 5孔 | 1 |  | 开始采购 | 国产
14 | LRS-150-24 | 直流电源 | AC220/DC24V 150W | 1 |  | 开始采购 | 明纬
15 | S-30-12 | 直流电源 | AC220/DC12V 30W | 1 |  | 开始采购 | 明纬
16 | XB2BS542C | 急停按钮 | 旋转复位 | 1 |  | 开始采购 | 施耐德
17 | ZB2BY9330 | 急停底座 | 黄底黑字“Emergency stop” | 1 |  | 开始采购 | 施耐德
18 |  | 电位器 | 10K 多圈 | 1 |  | 开始采购
19 | LC1-D80M7C | 接触器 | AC220V 80A | 1 |  |  | 施耐德
20 | LC1-D50M7C | 接触器 | AC220V 50A | 1 |  |  | 施耐德
21 | LC1-D80M7C | 接触器 | AC220V 80A | 1 |  |  | 施耐德
22 | LRD-3363C | 热继电器 | 63-80A | 1 |  |  | 施耐德
23 | LADS2 | 延时触头 |  | 1 |  |  | 施耐德
24 | LADS2 | 延时触头 |  | 1 |  |  | 施耐德
25 | GV2ME20C | 断路器 | 13-18A | 1 |  | 开始采购 | 施耐德
26 | GV2ME10C | 断路器 | 4-6.3A | 1 |  | 开始采购 | 施耐德
27 | LC1-D09M7C | 接触器 | AC220V 9A | 1 |  | 开始采购 | 施耐德
28 | LC1D25M7C | 接触器 | AC220V 25A |  |  | 开始采购 | 施耐德
29 | ZB2BD2C | 2位锁定旋钮 | 2位锁定 | 1 |  | 开始采购 | 施耐德
30 | ZB2BA4C | 红色按钮 | 绿色 | 1 |  | 开始采购 | 施耐德
31 | ZB2BA3C | 绿色按钮 | 红色 | 1 |  | 开始采购 | 施耐德
32 | ZB2BZ101C | 底座 | 1NO | 2 |  | 开始采购 | 施耐德
33 | ZB2BZ102C | 底座 | 1NC | 1 |  | 开始采购 | 施耐德
34 | RXM 4LB2BD | 中间继电器 | DC24V 4NO/NC | 4 |  | 开始采购 | 施耐德
35 | RXM 2LB2BD | 中间继电器 | DC24V 2NO/NC | 8 |  | 开始采购 | 施耐德
36 | RXZ E1M2C | 继电器底座 | 2NO/NC | 8 |  | 开始采购 | 施耐德
37 | RXZ E1M4C | 继电器底座 | 4NO/NC | 4 |  | 开始采购 | 施耐德
38 | XB2BVB4LC | 红色指示灯 | DC24V 红色 | 6 |  | 开始采购 | 施耐德
39 | XB2BVB3LC | 绿色指示灯 | DC24V 绿色 | 1 |  | 开始采购 | 施耐德
40 | IC65N C6A 2P | 断路器 | 2P 6A | 1 |  | 开始采购 | 施耐德
41 |  | 上顶栓控制系统 |  | 1 |  | 开始采购
42 | KTP700 Basic PN | 触摸屏 | 6AV2 123 2GB03-0AX0 | 1 |  |  | 西门子
43 | CPU1212C | CPU | 6ES7 212-1AE40-0XB0 | 1 |  |  | 西门子
44 | SM 1231 | 模拟量输入模块 | 6ES7 231-4HF32-0XB0 | 1 |  |  | 西门子
45 | SM 1232 | 模拟量输出模块 | 6ES7 232-4HD32-0XB0 | 1 |  |  | 西门子
46 | VT-VRRA-1-527-2X/V0/2STV | 放大卡 | 放大卡 | 1 |  |  | 博士
47 | 1834486001 | 卡架 | 卡架 | 1 |  |  | 博士
48 |  | 5口交换机 |  | 1 |  |  | 国产
49 | LA42DWQ/10L | 电位计 | 电位计 | 1 |  |  | 国产

## 元件明细
序号 | 符号 | 型号或代码 | 名称 | 技术规格 | 数量 | 位置 | 备注
1 | 10Q1 | CVS160F-3P-160A | 断路器 | 3P 160A | 1 | G1 | 施耐德
2 | 10Q2 | IC65N C10A 2P | 断路器 | 2P 10A | 1 | G1 | 施耐德
3 | 10Q3 | IC65 C10A 1P | 断路器 | 1P 10A | 1 | G1 | 施耐德
4 | 10F1 | RT18-32 2A | 熔断器 | 2A熔芯 | 1 | G1 | 正泰
5 | 10F2 | RT18-32 2A | 熔断器 | 2A熔芯 | 1 | G1 | 正泰
6 | 10F3 | RT18-32 2A | 熔断器 | 2A熔芯 | 1 | G1 | 正泰
7 | 10H1 | XB2BVM5LC | 指示灯 | AC220V 黄色 | 1 | G1 | 施耐德
8 | 10H2 | XB2BVM3LC | 指示灯 | AC220V 绿色 | 1 | G1 | 施耐德
9 | 10H3 | XB2BVM4LC | 指示灯 | AC220V 红色 | 1 | G1 | 施耐德
| 10H4 | XB2BVM1LC | 指示灯 | AC220V 白色 | 1 | G1 | 施耐德
10 | 10T1 |  | 隔离变压器 | AC380V/AC220V 500VA | 1 | G1 | 国产
11 | 10S1 |  | 微动开关 | 1NO/NC | 1 | G1 | 国产
12 | 10HL1 |  | 日光灯 | AC220V | 1 | G1 | 国产
13 | 10M1 |  | 散热风机 | AC220V | 1 | G1 | 国产
14 | 10M2 |  | 散热风机 | AC220V | 1 | G1 | 国产
15 | 10X1 |  | 插座 | 5孔 | 1 | G1 | 国产
16 | 11F1 | RT18-32 2A | 熔断器 | 2A熔芯 | 1 | G1 | 正泰
17 | 11F2 | RT18-32 2A | 熔断器 | 2A熔芯 | 1 | G1 | 正泰
18 | 11G1 | S-250-24 | 直流电源 | AC220/DC24V 250W | 1 | G1 | 明纬
19 | 11G2 | S-30-12 | 直流电源 | AC220/DC12V 30W | 1 | G1 | 明纬
20 | 11S1 | XB2BS542C+ZB2BY9330 | 急停按钮 | 旋转复位+ 黄底黑字“Emergency stop” | 1 | G1 | 施耐德
21 | 11K1 | RXM 4LB2BD + RXZ E1M4C | 中间继电器 | DC24V 4NO/NC | 1 | G1 | 施耐德
22 | 11R1 |  | 电位器 | 10K 多圈 | 1 | G1
23 | 12Q1 | CVS160F 3P TMD125A LV516332+触点 | 断路器 | 3P 125A + 辅助触点 | 1 | G1 | 施耐德
24 | 12Q2 | GV2ME07C + GVAE1 | 断路器 | 1.6-2.5A + 辅助触点 | 1 | G1 | 施耐德 | 取消
25 | 12U1 | FR-A840-01800-2-60 | 变频器 | 55KW | 1 | G1 | 施耐德 | 取消
26 | 12L1 |  | 进线电抗器 | AC380V 120A 铜 | 1 | G1 |  | 取消
27 | 12L2 |  | 直流电抗器 | 55KW | 1 | G1 |  | 取消
28 | 13Q1 | GV2ME32C + GVAE1 | 断路器 | 24-32A + 辅助触点 | 1 | G1 | 施耐德
29 | 13Q2 | GV2ME14C + GVAE1 | 断路器 | 6-10A + 辅助触点 | 1 | G1 | 施耐德
30 | 14KM1 | LC1-D95M7C | 接触器 | AC220V | 1 | G1 | 施耐德 | 取消
31 | 14KM2 | LC1-D09M7C | 接触器 | AC220V 9A | 1 | G1 | 施耐德 | 取消
| 14KM1 | LC1-D80M7C | 接触器 | AC220V 80A | 1 | G1 | 施耐德 | 新增
| 14KM2 | LC1-D50M7C | 接触器 | AC220V 50A | 1 | G1 | 施耐德 | 新增
| 14KM3 | LC1-D80M7C | 接触器 | AC220V 80A | 1 | G1 | 施耐德 | 新增
| 14F1 | LRD-3363C | 热继电器 | 63-80A | 1 | G1 | 施耐德 | 新增
| 14KT1 | LADS2 | 延时触头 |  | 1 | G1 | 施耐德 | 新增
| 14KT3 | LADS2 | 延时触头 |  | 1 | G1 | 施耐德 | 新增
32 | 14KM3 | LC1-D32M7C | 接触器 | AC220V 32A | 1 | G1 | 施耐德
33 | 14KM4 | LC1-D12M7C | 接触器 | AC220V 12A | 1 | G1 | 施耐德
34 | 15F1 | RT18-32 2A | 熔断器 |  | 1 | G1 | 正泰
35 | 15S1 | ZB2BD2C + ZB2BZ101C | 2位锁定旋钮 | 1NO | 1 | G1 | 施耐德
36 | 15S2 | ZB2BA4C + ZB2BZ102C | 红色按钮 | 1NC | 1 | G1 | 施耐德
37 | 15S3 | ZB2BA3C + ZB2BZ101C | 绿色按钮 | 1NO | 1 | G1 | 施耐德
38 | 15K1 | RXM 4LB2BD + RXZ E1M4C | 中间继电器 | DC24V 4NO/NC | 1 | G1 | 施耐德
39 | 15K2 | RXM 4LB2BD + RXZ E1M4C | 中间继电器 | DC24V 4NO/NC | 1 | G1 | 施耐德
40 | 15K3 | RXM 4LB2BD + RXZ E1M4C | 中间继电器 | DC24V 4NO/NC | 1 | G1 | 施耐德
41 | 15K4 | RXM 2LB2BD + RXZ E1M2C | 中间继电器 | DC24V 2NO/NC | 1 | G1 | 施耐德
42 | 15K5 | RXM 2LB2BD + RXZ E1M2C | 中间继电器 | DC24V 2NO/NC | 1 | G1 | 施耐德
43 | 16K1 | RXM 2LB2BD + RXZ E1M2C | 中间继电器 | DC24V 2NO/NC | 1 | G1 | 施耐德
44 | 16K2 | RXM 2LB2BD + RXZ E1M2C | 中间继电器 | DC24V 2NO/NC | 1 | G1 | 施耐德
45 | 16K3 | RXM 2LB2BD + RXZ E1M2C | 中间继电器 | DC24V 2NO/NC | 1 | G1 | 施耐德
46 | 16K4 | RXM 2LB2BD + RXZ E1M2C | 中间继电器 | DC24V 2NO/NC | 1 | G1 | 施耐德
47 | 16K5 | RXM 2LB2BD + RXZ E1M2C | 中间继电器 | DC24V 2NO/NC | 1 | G1 | 施耐德
48 | 17F1 | XB2BVB4LC | 红色指示灯 | DC24V 红色 | 1 | G1 | 施耐德
49 | 17H1 | XB2BVB4LC | 红色指示灯 | DC24V 红色 | 1 | G1 | 施耐德
50 | 17H2 | XB2BVB4LC | 红色指示灯 | DC24V 红色 | 1 | G1 | 施耐德
51 | 17H3 | XB2BVB4LC | 红色指示灯 | DC24V 红色 | 1 | G1 | 施耐德
52 | 17H4 | XB2BVB4LC | 红色指示灯 | DC24V 红色 | 1 | G1 | 施耐德
53 | 17H5 | XB2BVB4LC | 红色指示灯 | DC24V 红色 | 1 | G1 | 施耐德
54 | 17H6 | XB2BVB3LC | 绿色指示灯 | DC24V 绿色 | 1 | G1 | 施耐德
55 | 17K1 | RXM 2LB2BD + RXZ E1M2C | 中间继电器 | DC24V 2NO/NC | 1 | G1 | 施耐德
56 | 18Q1 | IC65N C6A 2P | 断路器 | 2P 6A | 1 | G1 | 施耐德
57 |  | HR-DIG-001 | 上顶栓控制系统 |  | 1 | G1
58 | G1 | 高2000X厚600X宽1000 | 控制柜 | 颜色RAL9002 含150 底座 | 1 | G1
59 | +G1-X1 | TBR-160-3P | 接线端子 | 160A | 1 | G1
60 | +G1-X2 | TBR-160-3P | 接线端子 | 160A | 1 | G1
61 | +G1-X2 | TBR-40-3P |  |  | 3
62 | +G1-X3 |  | 接线端子 | 10A | 10 | G1
63 | +G1-X4 |  | 接线端子 | 10A | 10 | G1
64 | +G1-X5 |  | 接线端子 | 10A | 50 | G1
65 |  |  | PE铜排 |  | 1 | G1
66 |  |  | N铜排 |  | 1 | G1
67 |  | 主电机 | 电缆 | VVR 35*3+25mm² | 15 | 米
68 |  | 散热风机 | 电缆 | VVR 4*1.5mm² | 15 | 米
69 |  | 下顶栓电机 | 电缆 | VVR 4*10mm² | 15 | 米
70 |  | 冷却电机 | 电缆 | VVR 4*4mm² | 15 | 米
71 |  | 去液压站控制线 | 电缆 | RVV 10*1.0mm² | 50 | 米
72 |  | 去液压站控制线 | 电缆 | RVVP 10*1.0mm² | 35 | 米
73 |  | 去密炼机控制柜 | 电缆 | RVV 10*1.0mm² | 40 | 米
74 |  | 去密炼机控制柜 | 电缆 | RVVP 2*1.0mm² | 30 | 米