## Sheet1
序号 | 型号或代码 | 名称 | 技术规格 | 数量 | 计划施工日期 | 品牌 | 货期 | 替代型号 | 备注
1 | CPU Q03UDV | PLC |  | 1 | 立即采购 | 三菱
2 | QX40 | 数字输入 | 16DI | 1 | 立即采购 | 三菱
3 | QX40P | 数字输出 | 16DO | 2 | 立即采购 | 三菱
4 | Q64AD | 模拟输入 | 4AI | 5 | 立即采购 | 三菱
5 | Q64DAN | 模拟输出 | 4AQ | 2 | 立即采购 | 三菱
6 | Q312B | 基板 | 12位 | 1 | 立即采购 | 三菱
6 | Q61P | 电源模块 | 220v | 1 | 立即采购 | 三菱
6 | GS2107-WTBD | 触摸屏 | 7寸 | 1 | 立即采购 | 三菱
7 | EZD160E3125N | 断路器 | 3P 125A | 1 | 立即采购 | 施耐德
8 | EZD100E | 断路器 | 3P 80A | 1 | 立即采购 | 施耐德
9 | iC65N-D2A/2P | 断路器 | D型 2P 2A | 3 | 立即采购 | 施耐德
10 | ic65N-C2A/1P | 断路器 | C型 2P 2A | 1 | 立即采购 | 施耐德
11 | RXM2LB2BD+RXZE1M2C | 继电器+底座 | DC24V 2NO/2NC | 26 | 立即采购 | 施耐德
12 | NDK(BK)-500 | 隔离变压器 | 500VA AC380/AC220V | 1 | 立即采购 | 正泰
13 | NDR-240-24 | 开关电源 | DC24V 240W | 1 | 立即采购 | 明纬
14 | LC1D9M7C | 接触器 | 9A 线圈AC220V | 3 | 立即采购 | 施耐德
15 | ZB2BD2C+ZB2BZ101C | 旋钮 | 二位锁定 1NO | 1 | 立即采购 | 施耐德
16 | XB2BVB3LC | 指示灯 | 绿色24V | 1 | 立即采购 | 施耐德
17 | A9A26924 | 辅助触点 | iOF | 2 | 立即采购 | 施耐德
22 | AC30-10 | 三孔插座 |  | 1 | 立即采购
23 |  | 门碰开关 | 1NO 1NC | 1 | 立即采购
24 |  | 柜内风扇 | AC220V | 1 | 立即采购
25 |  | 柜内照明 | AC220V | 1 | 立即采购
26 |  | 熔断器 | 2A | 4 | 立即采购
27 |  | 交换机 | 五口 | 1 | 立即采购
28 | ZB2BS54C+ZB2BZ104C+ZB2E102C | 急停 | 按钮+2NC基座+1NC模块 | 1 | 立即采购 | 施耐德
| NHR-3500CZ-X-X-DI-X-A | 电能表 | 220V供电，带485通讯 | 1 | 立即采购 | 虹润 |  |  | 新增
|  | 电流互感器 | 300/5 30mm | 3 | 立即采购 |  |  |  | 新增