## Sheet1
序号 | 型号或代码 | 名称 | 技术规格 | 数量 | 计划施工日期 | 品牌 | 货期 | 替代型号 | 备注
1 | FX5U-32MT/DS | CPU |  | 1 | 立即采购 | 三菱
2 | FX5-16EYT/ES | 输出模块 |  | 1 | 立即采购 | 三菱
3 | FX5-4AD | 模拟量输入模块 |  | 5 | 立即采购 | 三菱
4 | FX5-4DA | 模拟量输出模块 |  | 2 | 立即采购 | 三菱
5 | CVS160F TMD 3P 160A | 断路器 | 3P 160A | 1 | 立即采购 | 施耐德
6 | CVS100F TMD 3P 80 | 断路器 | 3P 80A | 1 | 立即采购 | 施耐德
7 | iC65N-C2A/2P | 断路器 |  | 2 | 立即采购 | 施耐德
8 | ic65N-C6A/2P | 断路器 |  | 1 | 立即采购 | 施耐德
9 | ic65N-C2A/1P | 断路器 |  | 1 | 立即采购 | 施耐德
10 | NDK(BK)-500 | 隔离变压器 | 500VA AC380/AC220V | 1 | 立即采购 | 正泰
11 | TPC1031KT | 触摸屏 | 10寸 | 1 | 立即采购 | 昆仑通泰
12 | NDR-240-24 | 开关电源 | DC24V 240W | 1 | 立即采购 | 明纬
13 | GV2ME14C | 电机断路器 | 6-10A | 1 | 立即采购 | 施耐德
14 | LC1D9M7C | 接触器 | 9A 线圈AC220V | 4 | 立即采购 | 施耐德
15 | XB2BVB3LC | 指示灯 | 绿色24V | 1 | 立即采购 | 施耐德
16 | ZB2BD2C+ZB2BZ101C | 旋钮 | 二位锁定 1NO | 1 | 立即采购 | 施耐德
17 | RXM2LB2BD+RXZE1M2C | 继电器+底座 | DC24V 2NO/2NC | 34 | 立即采购 | 施耐德
18 | ZB2BS54C+ZB2BZ104C+ZB2E102C | 急停 | 2NC+1NC | 1 |  | 施耐德
19 |  | 三孔插座（配漏电保护器2P/10A） |  | 1 | 立即采购
20 |  | 门碰开关 | 1NO 1NC | 1 | 立即采购
21 |  | 柜内风扇 | AC220V | 1 | 立即采购
22 |  | 柜内照明 | AC220V | 1 | 立即采购
23 |  | 熔断器 | 2A | 2 | 立即采购
24 |  | 熔断器 | 4A | 1 | 立即采购
25 |  | 熔断器 | 6A | 1 | 立即采购
26 |  | 交换机 | 五口 | 1 | 立即采购 | 京东 |  |  | https://item.m.jd.com/product/100045448200.html?utm_source=iosapp&utm_medium=appshare&utm_campaign=t_335139774&utm_term=CopyURL&ad_od=share&gx=RnAomTM2bTzenppBqYV1CLWtPjiPWdQ&gxd=RnAoyjMLPmCNzcoc-oQhVQmTilU6VOqF9lsS50SYb1FIR69zyRAMbkA8p6oB5gg
| NHR-3500CZ-X-X-DI-X-A | 电能表 | 220V供电，带485通讯 | 1 | 立即采购 | 虹润 |  |  | 新增
|  | 电流互感器 | 300/5 30mm | 3 | 立即采购 |  |  |  | 新增
| ZB2BS54C+ZB2BZ104C+ZB2E102C | 急停（3闭点） | 按钮+2NC基座+1NC模块 | 1 |  |  |  |  | 4.15新增