## Sheet1
2388印尼佳通胎面拾取采购明细
序号 | 型号或代码 | 名称 | 技术规格 | 数量 | 品牌 | 备注 | 功能备注
1 | R04ENCPU | CPU | 程序容量：40K步 支持CC-Link IE Field Basic CC-Link IE功能内置 | 1 | 三菱
2 | R38B | 主基板模块 | 8槽 | 1 | 三菱
3 | R61P | 电源模块 | 6A | 1 | 三菱
4 | RX41C4-TS | DC输入模块 | 32点DC共阳极/共阴极型：DC24V 外部配线连接方式：弹簧夹端子排 | 4 | 三菱
5 | RY41NT2P-TS | 晶体管输出模块 | 32点晶体管输出 (漏型)输出：DC12～24V，0.2A/1点，2A/1公共端 外部配线连接方式：弹簧夹端子排 | 2 | 三菱
6 | R60AD4 | 模拟量输入模块 | 输入：电压 DC-10～10V / 电流 DC0～20mA 外部配线连接方式：螺栓端子排 | 1 | 三菱
7 | GS2110-WTBD | 触摸屏 | 10寸 | 1 | 三菱
8 | MR-JET-200G | 伺服放大器 | 2KW,CC-Link IE TSN / CC-Link IE现场网络 Basic , 200 V 等級 | 3 | 三菱
9 | MR-JET-300G | 伺服放大器 | 3KW,CC-Link IE TSN / CC-Link IE现场网络 Basic , 200 V 等級 | 2 | 三菱
10 | HG-SNS152J | 伺服电机 | 额定输出: 1.5 kW , 额定转速: 2000 r/min | 1 | 三菱 |  | 拾取举升伺服
11 | HG-SNS202BJ | 伺服电机 | 额定输出: 2.0 kW , 额定转速: 2000 r/min , 带电磁制动器 | 2 | 三菱 |  | 模块带伺服，翻页手伺服
12 | HG-SNS302BJ | 伺服电机 | 额定输出: 3.0 kW , 额定转速: 2000 r/min , 带电磁制动器 | 2 | 三菱 |  | 龙门升降伺服，摆架伺服
13 | MR-PWCNS4 | 电机电源接头 |  | 1 | 三菱
14 | MR-PWCNS5 | 电机电源接头 |  | 4 | 三菱
15 | MR-BKCNS2 | 抱闸接头 | IP67 , 直头型 , 螺丝固定型 | 4 | 三菱
16 | MR-CCN1 | 连接器组件 |  | 5 | 三菱
17 | MR-BT6V4CBL03M | 电池分支电缆 |  | 4 | 三菱
18 | MR-BAT6V1SET-B | 电池 |  | 4 | 三菱
19 | MR-J3ENSCBL20M-L | 编码器电缆 |  | 2 | 三菱 | 先不采购，等确认长度后在采购
20 | MR-J3ENSCBL30M-L | 编码器电缆 |  | 2 | 三菱 | 先不采购，等确认长度后在采购
21 | MR-J3ENSCBL30M-H | 编码器电缆 |  | 1 | 三菱 | 先不采购，等确认长度后在采购
22 | FR-A840-00052-2-60 | 变频器 | 1.5KW | 1 | 三菱 |  | 输送皮带
23 | FR-A840-00083-2-60 | 变频器 | 2.2KW | 5 | 三菱 |  | 拾取辊道变频，排列辊道，存储辊道，过渡辊道，翻转电机
24 | FR-A840-00126-2-60 | 变频器 | 3.7KW | 1 | 三菱 |  | 换车电机
25 | FR-A8NCE | 通讯板 |  | 7 | 三菱
26 | RST-13000 | 电子变压器 | 13KW | 1 | 三菱
27 | NDK(BK)-1500 | 隔离变压器 | 1500VA AC380/AC220V | 1 | 正泰
28 | NDR-480-24 | 直流电源 | DC24V 480W | 1 | 明纬
29 | NDR-240-24 | 直流电源 | DC24V 240W | 1 | 明纬
30 | KP-9000-45-8GX | 交换机 | 8口交换机 | 1 | KEEPLINK
31 | C65N-D6A/2P+OF | 断路器 | 2P 6A 1NO | 2 | 施耐德 |  | 电机风扇和抱闸
32 | C65N-C6A/1P | 断路器 | 1P 6A | 2 | 施耐德 |  | 两个控制柜风扇
33 | C65N-C10A/1P | 断路器 | 1P 10A | 5 | 施耐德 |  | 24伏输入输出电源
34 | C65N-C10A/2P | 断路器 | 2P 10A | 3 | 施耐德 |  | 480W开关电源，插座
35 | C65N-C16A/2P | 断路器 | 2P 16A | 1 | 施耐德 |  | 隔离变压器
36 | C65N-C6A/2P | 断路器 | 2P 6A | 1 | 施耐德 |  | PLC电源和240W开关电源
37 | C65N-C6A/3P | 断路器 | 3P 6A | 2 | 施耐德 |  | 1.5KW电机
38 | C65N-C10A/3P | 断路器 | 3P 10A | 10 | 施耐德 |  | 2KW以上电机
39 | C65N-C32A/3P | 断路器 | 3P 32A | 1 | 施耐德 |  | 电子变压器
40 | Vigi iC65 2P 10A ELE | 漏电保护 | 2P 10A | 2 | 施耐德 |  | 插座
41 | CVS100F | 断路器 | 3P 100A | 1 | 施耐德 |  | 总电源
42 | LC1D09M7C | 接触器 | 9A 线圈AC220V | 1 | 施耐德 |  | 上电
43 | ZB2BG2C+ZB2BZ101C | 钥匙开关 | 2位自锁,左位拔出 | 1 | 施耐德 |  | 电源接通
| ZB2BA4C+ZB2BZ102C | 红色按钮 | 红色 1NC | 1 | 施耐德
45 | ZB2BD2C+ZB2BZ101C | 旋钮 | 二位锁定 1NO | 2 | 施耐德 |  | 手动自动，单机-联机
46 | ZB2BW35C+ZB2BWB51C | 灯钮 | 黄色带灯按钮 | 3 | 施耐德 |  | 操作箱复位，入口复位，出口复位
47 | ZB2BW33C+ZB2BWB31C | 灯钮 | 绿色带灯按钮 | 5 | 施耐德 |  | 启动，初始化，翻页确认，余料收尾，自动出车
48 | ZB2BW34C+ZB2BWB41C | 灯钮 | 红色带灯按钮 | 2 | 施耐德 |  | 翻页完成，不合格
49 | ZB2BS54C+ZB2BZ104C | 急停按钮 | 红色 2NC | 5 | 施耐德 |  | 操作箱，入口，出口
50 | ZB2BE101C | NO触点 | 1NO | 5 | 施耐德
51 | XB2BVM1LC | 指示灯 | 白色 AC220V | 1 | 施耐德 |  | 控制电源
52 | XB2BVM4LC | 交流220V指示灯,红色 |  | 1 | 施耐德
53 | XB2BVM3LC | 交流220V指示灯,绿色 |  | 1 | 施耐德
54 | XB2BVM5LC | 交流220V指示灯,黄色 |  | 1 | 施耐德
55 | RXM2LB2BD+RXZE1M2C | 继电器+底座 | DC24V 2NO/2NC | 80 | 施耐德
56 | XY2CH13290 | 安全拉绳 | 2NC,1NO | 2 | 施耐德
57 | XVGB3SM | 三色塔灯 | DC24,带蜂鸣器 | 1 | 施耐德
58 | XVR3B04S | 报警灯 |  | 1 | 施耐德 |  | 龙门升降报警灯
59 | GTE6-N4212 | 漫反射光电 | NPN检测距离250mm | 2 | SICK
60 | GL6-N4112 | 反光板光电 | NPN检测距离5M | 21 | SICK
61 | YF8U14-020VA3XLEAX | 插接电缆 | 直头，2米 | 23 | SICK
62 | C4C-SC09030A10000 | 发射器 | 分辨率30mm,扫描范围4.5m,保护区高度,900mm | 2 | SICK | 选经济款即可，型号可更换
63 | C4C-EC09030A10000 | 接收器 | 分辨率30mm,扫描范围4.5m,保护区高度,900mm | 2 | SICK | 选经济款即可，型号可更换
64 | DOL-1205-G05MC | 插座，M12 ，5 芯， 直头 | 5M | 4 | SICK
65 | NBB5-18GM50-E0 | 接近开关 | M18，检测距离5mm,NPN型 | 16 | 倍加福
66 | X2.8P | 安全继电器 |  | 1 | 皮尔兹
67 | PBS-03JN | 安全扫描设备 |  | 1 | PBS
68 | LR-TB5000C | 激光传感器 |  | 2 | 基恩士
69 | TYX3 | 3孔按钮盒 |  | 4 | 天逸 |  | （急停，翻页确认，翻页完成)(急停，复位，备用)(急停，复位，备用)(急停，不合格，D单机-联机)
70
71

## Sheet2
序号 | 符号 | 名称 | 型号 | 技术规格 | 数量 | 品牌 | 状态 | 位置
1 | 1Q01 | C65N-C6A/1P | 断路器 | 1P 6A | 1 | 施耐德 |  | G01
2 | 1Q02 | C65N-C10A/1P | 断路器 | 1P 10A | 1 | 施耐德 |  | G01
3 | 1SX01 |  | 门碰开关 | 1NO 1NC | 1 |  |  | G01
4 | 1M01 |  | 柜内风扇 | AC220V | 2 |  |  | G01
5 | 1H01 |  | 柜内照明 | AC220V | 1 |  |  | G01
6 | 1X01 |  | 三孔插座 |  | 1 |  |  | G01
7 | 1Q03 | C65N-C10A/2P | 断路器 | 2P 10A | 1 | 施耐德 |  | G01
8 | 1T01 | NDK(BK)-1000 | 隔离变压器 | 1000VA AC380/AC220V | 1 | 正泰 |  | G01
9 | 1KM01 | LC1D09M7C | 接触器 | 9A 线圈AC220V | 1 | 施耐德 |  | G01
10 | 1SA01 | ZB2BD5C+ZB2BZ105C | 旋钮 | 三位自复位 1NO+1NC | 1 | 施耐德 |  | G01
11 | 1H02 | XB2BVM1LC | 指示灯 | 白色 AC220V | 1 | 施耐德 |  | G01
12 | 2Q01 | C65N-C10A/2P | 断路器 | 2P 10A | 1 | 施耐德 |  | G01
13 | 2Q02 2Q05 2Q06 | C65N-C10A/1P | 断路器 | 1P 10A | 3 | 施耐德 |  | G01
14 | 2Q03 2Q04 | C65N-C6A/1P | 断路器 | 1P 6A | 2 | 施耐德 |  | G01
15 | 2G01 | SE-350-24 | 直流电源 | DC24V 350W | 1 | 明纬 |  | G01
16 | 3A01 | 6AV2124-0GC01-0AX0 | 触摸屏 | TP700 Comfort | 1 | 西门子 |  | G01
|  | 6ES7590-1AE80-0AA0 | 导轨 | 482mm | 1 | 西门子 |  | G01
17 | 4A01 | 6ES7513-1AL02-0AB0 | PLC | CPU 1513-1 PN | 1 | 西门子 |  | G01
|  | 6ES7954-8LE03-0AA0 | 存储卡 | 12MB | 1 | 西门子 |  | G01
18 | 8A01 12A01 16A01 | 6ES7521-1BL00-0AA0 | DI模块 | 32DI | 3 | 西门子 |  | G01
19 | 20A01 22A01 | 6ES7522-1BL00-0AA0 | DO模块 | 32DI | 1 | 西门子 |  | G01
| 20A01 22A02 | 6ES7 522-1BH00-0AB0 | DO模块 | 16DI | 1 | 西门子 |  | G01
| 20A01 22A03 | 6ES7 531-7QD00-0AB0 | 模拟量输入模块 | 4AI | 1 | 西门子 |  | G01
|  | 6ES7952-1AM00-0XB0 | 前连接器 | 40针 | 5 | 西门子 |  | G01
| 22A04 |  | 远程调试器 |  | 1 |  |  | G01
20 | 3A02 | KP-9000-45-5TX | 交换机 |  | 1 | KEEPLINK |  | G01
21 | 14SA01 | ZB2BD2C+ZB2BZ101C | 旋钮 | 二位锁定 1NO | 1 | 施耐德 |  | G01
22 | 14SB01/21H02 | ZB2BW35C+ZB2BWB51C | 灯钮 | 黄色带灯按钮 | 1 | 施耐德 |  | G01
23 | 14SB02 | ZB2BA2C+ZB2BZ101C | 按钮 | 黑色 1NO | 1 | 施耐德 |  | G01
24 | 14SB03/21H03 14SB04/21H06 | ZB2BW33C+ZB2BWB31C | 灯钮 | 绿色带灯按钮 | 2 | 施耐德 |  | G01
| 14SB05/21H07 | ZB2BW34C+ZB2BWB41C | 灯钮 | 红色带灯按钮 | 1 | 施耐德 |  | G01
25 | 16KA01-16KA08 | RXM2LB2BD+RXZE1M2C | 继电器+底座 | DC24V 2NO/2NC | 8 | 施耐德 |  | G01
26 | 17KA01-17KA06 | RXM2LB2BD+RXZE1M2C | 继电器+底座 | DC24V 2NO/2NC | 6 | 施耐德 |  | G01
27 | 18KA01-18KA08 | RXM2LB2BD+RXZE1M2C | 继电器+底座 | DC24V 2NO/2NC | 8 | 施耐德 |  | G01
28 | 19KA01-19KA08 | RXM2LB2BD+RXZE1M2C | 继电器+底座 | DC24V 2NO/2NC | 8 | 施耐德 |  | G01
29 | 20KA01-20KA08 | RXM2LB2BD+RXZE1M2C | 继电器+底座 | DC24V 2NO/2NC | 8 | 施耐德 |  | G01
30 | 21H01 | XB2BVB3LC | 指示灯 | 绿色 DC24V | 1 | 施耐德 |  | G01
31 | 21H04 | JD90B-L03F01100R24 | 报警灯 | 红色灯加蜂鸣器 | 2 | 天逸 |  | G01
33 | 24SB02 24SB03 24SB04 | ZB2BS54C+ZB2BZ102C | 急停按钮 | 红色 1NC | 3 | 施耐德 |  | G01
| 24ST1 | G9SA-321-T075 | 安全继电器 |  | 1 | 欧姆龙 |  | G01
|  | RXM2LB2BD+RXZE1M2C | 继电器+底座 | DC24V 2NO/2NC | 6 | 施耐德 |  | G01
34 | 25SX01 |  | 门碰开关 | 1NO 1NC | 1 |  |  | G02
35 | 25M01 25M02 |  | 柜内风扇 | AC220V | 2 |  |  | G02
36 | 25H01 |  | 柜内照明 | AC220V | 1 |  |  | G02
37 | 25X01 |  | 插座 |  | 1 |  |  | G02
| 25H01 25H02 | XB2-BVQ4LC | 指示灯 | 红色 AC380V | 2 | 施耐德
38 | 25Q01 | CVS100F | 断路器 | 3P 100A | 1 | 施耐德 |  | G02
39 | 25Q02 | C65N-C6A/1P | 断路器 | 1P 6A | 1 | 施耐德 |  | G02
40 | 25Q03 | C65N-C10A/2P | 断路器 | 2P 6A | 1 | 施耐德 |  | G02
41 | 25Q04 | C65N-C10A/2P | 断路器 | 2P 10A | 1 | 施耐德 |  | G02
42 | 26Q01 27Q01 28Q01 29Q01 31Q01 34Q01 | C65N-C6A/3P | 断路器 | 3P 6A | 6 | 施耐德 |  | G02
43 | 30Q01 32Q01 33Q01 | C65N-C10A/3P | 断路器 | 3P 10A | 3 | 施耐德 |  | G02
44 | 30KA01-34QA01 | LC1D09M7C | 接触器 | 9A 线圈AC220V | 9 | 施耐德 |  | G02
45 | 35Q01 36Q01 38Q01 | C65N-C6A/3P | 断路器 | 3P 6A | 1 | 施耐德 |  | G02
46 | 37Q01 | C65N-C10A/3P | 断路器 | 3P 10A | 2 | 施耐德 |  | G02
61 |  | 漫反射光电 | E3Z-D82 | PNP | 20 | 欧姆龙 |  | 外部
63 |  | 反光板光电 | E3Z-R81 2M | PNP | 4 | 欧姆龙 |  | 外部
64 |  | 反光板 | E39-R3 |  | 4 | 欧姆龙 |  | 外部
65 |  | 接近开关 | E2E-X10MF1 | M18 PNP | 20 | 欧姆龙 |  | 外部
66 |  | WLCA12-N | 限位开关 |  | 2 | 欧姆龙 |  | 外部
67 |  | D4V-8108Z-N | 限位开关 |  | 2 | 欧姆龙 |  | 外部
68 |  |  | 一孔按钮盒 |  | 3 |  |  | 外部
69 |  | PBS-03JN | 安全扫描设备 |  | 1 | PBS |  | 外部
70 |  | LR-TB5000 | 激光测距 |  | 2 | 基恩士 |  | 外部
71 |  | XY2CH13250 | 安全拉绳 |  | 2 | Telemecanique |  | 外部
72 |  | RXHG-500W/150RJ | 制动电阻 |  | 1

## Sheet3
No. | 品名 | 型号 | 数量 | 备注
1 | 通用型QCPU | Q03UDECPU | 1
2 | 主基板模块 | Q38B | 1
3 | 电源模块 | Q61P | 1
4 | 直流输入模块 | QX40 | 1
5 | 直流输入模块 | QX41 | 3 | 外部配线用连接器:40针连接器 1个(另售)
6 | 晶体管输出模块 | QY71 | 3 | 外部配线用连接器:40针连接器 1个(另售)
7 | 定位模块 | QD70P4 | 1 | 外部配线用连接器:40针连接器1个(另售)
| MR-JE-200A | 伺服放大器 | 1.5KW，2000rpm,伺服，三相200V 50Hz
| HG-SN152BJ-S100 | 伺服电机 | 带抱闸
| MR-JE-200A | 伺服放大器 | 1.5KW，2000rpm,伺服，三相200V 50Hz
| HG-SN152J-S100 | 伺服电机 | 无抱闸
| MR-PWCNS4 | 电机电源接头
| MR-BKCNS1 | 抱闸接头
| MR-J3ENSCBL25M-L | 编码器电缆
| RST-150000 | 智能伺服变压器 | 容量15KW