## Sheet1
2369绍兴胎面格栅车自动拾取追加采购明细
1 | MR-J2M-CN1TBL1M | 中继端子台电缆 | 1米 | 4 | 三菱
2 | MR-TB50 | 中继端子台 |  | 4 | 三菱

## Sheet2
序号 | 符号 | 名称 | 型号 | 技术规格 | 数量 | 品牌 | 状态 | 位置
1 | 1Q01 | C65N-C6A/1P | 断路器 | 1P 6A | 1 | 施耐德 |  | G01
2 | 1Q02 | C65N-C10A/1P | 断路器 | 1P 10A | 1 | 施耐德 |  | G01
3 | 1SX01 |  | 门碰开关 | 1NO 1NC | 1 |  |  | G01
4 | 1M01 |  | 柜内风扇 | AC220V | 2 |  |  | G01
5 | 1H01 |  | 柜内照明 | AC220V | 1 |  |  | G01
6 | 1X01 |  | 三孔插座 |  | 1 |  |  | G01
7 | 1Q03 | C65N-C10A/2P | 断路器 | 2P 10A | 1 | 施耐德 |  | G01
8 | 1T01 | NDK(BK)-1000 | 隔离变压器 | 1000VA AC380/AC220V | 1 | 正泰 |  | G01
9 | 1KM01 | LC1D09M7C | 接触器 | 9A 线圈AC220V | 1 | 施耐德 |  | G01
10 | 1SA01 | ZB2BD5C+ZB2BZ105C | 旋钮 | 三位自复位 1NO+1NC | 1 | 施耐德 |  | G01
11 | 1H02 | XB2BVM1LC | 指示灯 | 白色 AC220V | 1 | 施耐德 |  | G01
12 | 2Q01 | C65N-C10A/2P | 断路器 | 2P 10A | 1 | 施耐德 |  | G01
13 | 2Q02 2Q05 2Q06 | C65N-C10A/1P | 断路器 | 1P 10A | 3 | 施耐德 |  | G01
14 | 2Q03 2Q04 | C65N-C6A/1P | 断路器 | 1P 6A | 2 | 施耐德 |  | G01
15 | 2G01 | SE-350-24 | 直流电源 | DC24V 350W | 1 | 明纬 |  | G01
16 | 3A01 | 6AV2124-0GC01-0AX0 | 触摸屏 | TP700 Comfort | 1 | 西门子 |  | G01
|  | 6ES7590-1AE80-0AA0 | 导轨 | 482mm | 1 | 西门子 |  | G01
17 | 4A01 | 6ES7513-1AL02-0AB0 | PLC | CPU 1513-1 PN | 1 | 西门子 |  | G01
|  | 6ES7954-8LE03-0AA0 | 存储卡 | 12MB | 1 | 西门子 |  | G01
18 | 8A01 12A01 16A01 | 6ES7521-1BL00-0AA0 | DI模块 | 32DI | 3 | 西门子 |  | G01
19 | 20A01 22A01 | 6ES7522-1BL00-0AA0 | DO模块 | 32DI | 1 | 西门子 |  | G01
| 20A01 22A02 | 6ES7 522-1BH00-0AB0 | DO模块 | 16DI | 1 | 西门子 |  | G01
| 20A01 22A03 | 6ES7 531-7QD00-0AB0 | 模拟量输入模块 | 4AI | 1 | 西门子 |  | G01
|  | 6ES7952-1AM00-0XB0 | 前连接器 | 40针 | 5 | 西门子 |  | G01
| 22A04 |  | 远程调试器 |  | 1 |  |  | G01
20 | 3A02 | KP-9000-45-5TX | 交换机 |  | 1 | KEEPLINK |  | G01
21 | 14SA01 | ZB2BD2C+ZB2BZ101C | 旋钮 | 二位锁定 1NO | 1 | 施耐德 |  | G01
22 | 14SB01/21H02 | ZB2BW35C+ZB2BWB51C | 灯钮 | 黄色带灯按钮 | 1 | 施耐德 |  | G01
23 | 14SB02 | ZB2BA2C+ZB2BZ101C | 按钮 | 黑色 1NO | 1 | 施耐德 |  | G01
24 | 14SB03/21H03 14SB04/21H06 | ZB2BW33C+ZB2BWB31C | 灯钮 | 绿色带灯按钮 | 2 | 施耐德 |  | G01
| 14SB05/21H07 | ZB2BW34C+ZB2BWB41C | 灯钮 | 红色带灯按钮 | 1 | 施耐德 |  | G01
25 | 16KA01-16KA08 | RXM2LB2BD+RXZE1M2C | 继电器+底座 | DC24V 2NO/2NC | 8 | 施耐德 |  | G01
26 | 17KA01-17KA06 | RXM2LB2BD+RXZE1M2C | 继电器+底座 | DC24V 2NO/2NC | 6 | 施耐德 |  | G01
27 | 18KA01-18KA08 | RXM2LB2BD+RXZE1M2C | 继电器+底座 | DC24V 2NO/2NC | 8 | 施耐德 |  | G01
28 | 19KA01-19KA08 | RXM2LB2BD+RXZE1M2C | 继电器+底座 | DC24V 2NO/2NC | 8 | 施耐德 |  | G01
29 | 20KA01-20KA08 | RXM2LB2BD+RXZE1M2C | 继电器+底座 | DC24V 2NO/2NC | 8 | 施耐德 |  | G01
30 | 21H01 | XB2BVB3LC | 指示灯 | 绿色 DC24V | 1 | 施耐德 |  | G01
31 | 21H04 | JD90B-L03F01100R24 | 报警灯 | 红色灯加蜂鸣器 | 2 | 天逸 |  | G01
33 | 24SB02 24SB03 24SB04 | ZB2BS54C+ZB2BZ102C | 急停按钮 | 红色 1NC | 3 | 施耐德 |  | G01
| 24ST1 | G9SA-321-T075 | 安全继电器 |  | 1 | 欧姆龙 |  | G01
|  | RXM2LB2BD+RXZE1M2C | 继电器+底座 | DC24V 2NO/2NC | 6 | 施耐德 |  | G01
34 | 25SX01 |  | 门碰开关 | 1NO 1NC | 1 |  |  | G02
35 | 25M01 25M02 |  | 柜内风扇 | AC220V | 2 |  |  | G02
36 | 25H01 |  | 柜内照明 | AC220V | 1 |  |  | G02
37 | 25X01 |  | 插座 |  | 1 |  |  | G02
| 25H01 25H02 | XB2-BVQ4LC | 指示灯 | 红色 AC380V | 2 | 施耐德
38 | 25Q01 | CVS100F | 断路器 | 3P 100A | 1 | 施耐德 |  | G02
39 | 25Q02 | C65N-C6A/1P | 断路器 | 1P 6A | 1 | 施耐德 |  | G02
40 | 25Q03 | C65N-C10A/2P | 断路器 | 2P 6A | 1 | 施耐德 |  | G02
41 | 25Q04 | C65N-C10A/2P | 断路器 | 2P 10A | 1 | 施耐德 |  | G02
42 | 26Q01 27Q01 28Q01 29Q01 31Q01 34Q01 | C65N-C6A/3P | 断路器 | 3P 6A | 6 | 施耐德 |  | G02
43 | 30Q01 32Q01 33Q01 | C65N-C10A/3P | 断路器 | 3P 10A | 3 | 施耐德 |  | G02
44 | 30KA01-34QA01 | LC1D09M7C | 接触器 | 9A 线圈AC220V | 9 | 施耐德 |  | G02
45 | 35Q01 36Q01 38Q01 | C65N-C6A/3P | 断路器 | 3P 6A | 1 | 施耐德 |  | G02
46 | 37Q01 | C65N-C10A/3P | 断路器 | 3P 10A | 2 | 施耐德 |  | G02
61 |  | 漫反射光电 | E3Z-D82 | PNP | 20 | 欧姆龙 |  | 外部
63 |  | 反光板光电 | E3Z-R81 2M | PNP | 4 | 欧姆龙 |  | 外部
64 |  | 反光板 | E39-R3 |  | 4 | 欧姆龙 |  | 外部
65 |  | 接近开关 | E2E-X10MF1 | M18 PNP | 20 | 欧姆龙 |  | 外部
66 |  | WLCA12-N | 限位开关 |  | 2 | 欧姆龙 |  | 外部
67 |  | D4V-8108Z-N | 限位开关 |  | 2 | 欧姆龙 |  | 外部
68 |  |  | 一孔按钮盒 |  | 3 |  |  | 外部
69 |  | PBS-03JN | 安全扫描设备 |  | 1 | PBS |  | 外部
70 |  | LR-TB5000 | 激光测距 |  | 2 | 基恩士 |  | 外部
71 |  | XY2CH13250 | 安全拉绳 |  | 2 | Telemecanique |  | 外部
72 |  | RXHG-500W/150RJ | 制动电阻 |  | 1

## Sheet3
No. | 品名 | 型号 | 数量 | 备注
1 | 通用型QCPU | Q03UDECPU | 1
2 | 主基板模块 | Q38B | 1
3 | 电源模块 | Q61P | 1
4 | 直流输入模块 | QX40 | 1
5 | 直流输入模块 | QX41 | 3 | 外部配线用连接器:40针连接器 1个(另售)
6 | 晶体管输出模块 | QY71 | 3 | 外部配线用连接器:40针连接器 1个(另售)
7 | 定位模块 | QD70P4 | 1 | 外部配线用连接器:40针连接器1个(另售)
| MR-JE-200A | 伺服放大器 | 1.5KW，2000rpm,伺服，三相200V 50Hz
| HG-SN152BJ-S100 | 伺服电机 | 带抱闸
| MR-JE-200A | 伺服放大器 | 1.5KW，2000rpm,伺服，三相200V 50Hz
| HG-SN152J-S100 | 伺服电机 | 无抱闸
| MR-PWCNS4 | 电机电源接头
| MR-BKCNS1 | 抱闸接头
| MR-J3ENSCBL25M-L | 编码器电缆
| RST-150000 | 智能伺服变压器 | 容量15KW