## Sheet1 (2)
工号：2399
序号 | 型号 | 名称 | 技术规格 |  | 品牌 | 备注
1 | FX5U-80MT/ES | PLC | 220供电，40入漏型，40出漏型，4路脉冲 | 2 | 三菱
2 | FX5-CCL-MS | CC-Link主站/智能软元件模块 |  | 2 | 三菱
3 | FX5-CNV-IF | 接器转换模块 |  | 2 | 三菱
4 | FX5-80SSC-S | 简单运动定位模块 | 8轴 | 1 | 三菱
5 | FX5-40SSC-S | 简单运动定位模块 | 4轴 | 1 | 三菱
6 | FX5-C32EYT/D-TS | 输出模块 | 32出漏型，弹簧夹接线方式 | 2 | 三菱
7 | FX5-C32EX/DS-TS | 输入模块 | 32入漏型，弹簧夹接线方式 | 1 | 三菱
8 | AJ653SBTB1-32D | 远程IO输入模块 | 32点 | 5 | 三菱
9 | FR-E840-0026-4-60 | 变频器 | 750W | 1 | 三菱
10 | TPC1031KT | 触摸屏 | 10.2 | 2 | 昆仑通态
11 | LRS-350-24 | 开关电源 |  | 1 | 明纬
12 | LRS-450-24 | 直流电源 | DC24V 450W | 2 | 明纬
14 | NRT30-32/1P 2A | 熔断器 | 2A熔芯 | 4 | 正泰
15 | JYB-714B | 液位继电器 | AC220V | 3 | 正泰
16 | NDK(BK)-1000 | 隔离变压器 | 1000VA AC380/AC220V | 2 | 正泰
17 | XB2BVM1LC | 指示灯 | 白色,220V | 4 | 施耐德
18 | XB2BVM3LC | 指示灯 | 绿色,220V | 4 | 施耐德
19 | LC1-D09M7C | 交流接触器 | 220V 9A | 7 | 施耐德
20 | LC1-D09BDC | 交流接触器 | 24V 9A | 2 | 施耐德
21 | NSC100S3100N | 塑壳断路器 |  | 1 | 施耐德
22 | C65N-C50A/3P | 断路器 | SE.iC65N-C50A/3P | 1 | 施耐德
23 | C65N-C40A/3P | 断路器 | SE.iC65N-C40A/3P | 1 | 施耐德
24 | C65N-C2A/1P | 断路器 | SE.iC65N-C2A/1P | 4 | 施耐德
25 | C65N-C4A/1P | 断路器 | SE.iC65N-C4A/1P | 3 | 施耐德
26 | C65N-C6A/1P | 断路器 | SE.iC65N-C6A/1P | 8 | 施耐德
27 | C65N-C10A/1P | 断路器 | SE.iC65N-C10A/1P | 4 | 施耐德
28 | C65N-C6A/2P | 断路器 | SE.iC65N-C6A/2P | 15 | 施耐德
29 | C65N-C10A/2P | 断路器 | SE.iC65N-C10A/2P | 6 | 施耐德
30 | C65N-C6A/3P | 断路器 | SE.iC65N-C6A/3P | 1 | 施耐德
32 | C65N-D4A/1P | 断路器 | SE.iC65N-D4A/1P | 2 | 施耐德
33 | Vigi iC65 2P 10A ELE | 断路器剩余电流装置 | SE.Vigi iC65 2P 10A ELE | 2 | 施耐德
34 | iof | iOF辅助触点 | SE.iOF | 5 | 施耐德
35 | GV2-ME06C | 电动机断路器 | 1-1.6A | 1 | 施耐德
36 | GV2-ME07C | 电动机断路器 | 1.6-2.5A | 4 | 施耐德
37 | GV2-ME14C | 电动机断路器 | 6-10A | 1 | 施耐德
38 | GV-AE1 | GV2附件 |  | 6 | 施耐德
39 | ZB2BS54C | 蘑菇头按钮头 |  | 2 | 施耐德
40 | ZB2BD2C | 标准手柄选择开关 | 2位自锁 | 2 | 施耐德
41 | ZB2BW33C | 平头带灯按钮头 | 绿色 | 4 | 施耐德
42 | ZB2BA4C | 平头按钮头 | 红色 | 2 | 施耐德
43 | ZB2BW35C | 平头带灯按钮头 | 黄色 | 2 | 施耐德
44 | ZB2BG2C | 钥匙开关 | 2位自锁,左位拔出 | 2 | 施耐德
45 | ZB2BWB31C | 带灯按钮基座 | 绿色,AC/DC24V,1NO | 4 | 施耐德
46 | ZB2BWB51C | 带灯按钮基座 | 黄色,AC/DC24V,1NO | 2 | 施耐德
47 | ZB2BZ102C | 触点基座,1NC | 1NC | 4 | 施耐德
48 | ZB2BZ101C | 触点基座,1NO | 1NO | 4 | 施耐德
49 | MY2N-GS | 继电器 | DC24V 2NO/2NC | 140 | 欧姆龙
50 | PYF08A-E | 继电器底座 | DC24V 2NO/2NC | 140 | 欧姆龙
51 | MY4N-GS | 继电器 | DC24V 4NO/4NC | 2 | 欧姆龙
52 | PYF14A-E | 继电器底座 | DC24V 4NO/4NC | 2 | 欧姆龙
53 | D4V-8108Z-N | 行程开关 |  | 4 | 欧姆龙
54 | 五口交换机 | 交换机 |  | 2 | 国产
55 | PS8-RKP-2S3000-TX6A-L02 | 对射光电发射端 |  | 38 | 海茵兰茨
56 | PS8-RKP-2E3000-TN6A-L02 | 对射光电接收端 | NPN,检测距离3m | 38 | 海茵兰茨
57 | IB-12B-F04-PN6-L02 | 接近开关 | NPN，检测距离4mm | 4 | 海茵兰茨
58 | MR-J3BUS1M | 光纤 | 1米 | 7 | 淘宝
59 | MR-J3BUS3M | 光纤 | 3米，护套线 | 1 | 淘宝
60 | MR-J3BUS7M | 光纤 | 7米，护套线 | 1 | 淘宝
61 | 3孔插座 |  |  | 3
62 | 八端子接线盒 | 八端子接线盒 | 八端子接线盒 | 5 | 淘宝
63 |  | 三色+蜂鸣塔灯 | DC24V | 2 | 淘宝 | https://detail.tmall.com/item.htm?abbucket=6&id=675622162637&ns=1&spm=a230r.1.14.11.1328f7c5fAG9fV&skuId=5029052966391