## Sheet1
工号：102012398科信福泽自动贴标签设备采购明细
序号 | 型号或代码 | 名称 | 技术规格 | 数量 | 品牌 | 备注
1 | VH522-0808TN | CPU | VH系列运动控制型PLC，8点DC24V输入,8点NPN晶体管输出,1个串口,1个USB,1个CANOPEN,2个以太网,1个EtherCAT总线,最大16轴,DC24V电源，漏型输入 | 1 | 伟创
2 | VH-1600END | 16路数字量输入模块 | 漏型源型都支持 | 2 | 伟创
3 | VH-0016ETN | 16路数字量晶体管NPN输出模块 |  | 1 | 伟创
4 | VI30-070-CEL | 触摸屏 | 7吋，A7 800M， 800*480，DC24V，3串口，1以太网口，64M Flash + 8M DDR3 | 1 | 伟创
5 | SD710-3R3A-EA | 伺服驱动器 | SD710系列伺服驱动器：EtherCAT总线型，额定电压单相220V，额定电流3.3A，最大电流11.6A | 2 | 伟创
6 | V7E-L06A-R4030-Q2 | 伺服电机 | V7E系列伺服电机：220V，400W，60法兰，额定转矩1.27N.m，最大转矩3.81N.m，额定转速3000rpm，最高转速6000rpm，转动惯量0.36kg.cm2,17位磁编单圈绝对值编码器，带抱闸，轴规格为φ14*30mm | 2 | 伟创
7 | VM050-L030-OBTL | 动力线 | 3米长标准电缆 | 2 | 伟创
8 | VE06-L030-2SDL | 编码器线 | 3米长标准电缆，带电池 | 2 | 伟创
9 | C65N-C25A/2P | 断路器 | 3P 25A | 1 | 施耐德 | 总电源
10 | C65N-C10A/1P | 断路器 | 1P 10A | 1 | 施耐德 | 24伏电源
11 | C65N-C6A/2P | 断路器 | 2P 6A | 5 | 施耐德 | 开关电源，打印机电源，伺服1/2电源，插座电源
12 | C65N-C6A/1P | 断路器 | 1P 6A | 1 | 施耐德 | 照明电源
13 | Vigi iC65 2P 10A ELE | 漏电保护 | 2P 10A | 1 | 施耐德 | 插座漏保
14 | ZB2BD2C | 二位锁定 | 二位锁定 | 1 | 施耐德 | 手动自动
15 | ZB2BZ101C | 按钮底座1NO | 1NO | 2 | 施耐德
16 | ZB2BW33C | 绿色带灯按钮 | 绿色 | 1 | 施耐德 | 启动
17 | ZB2BWB31C | 绿色带灯底座 | 1NO | 1 | 施耐德
18 | ZB2BA5C | 黄色按钮 | 黄色 | 1 | 施耐德 | 复位
19 | ZB2BA4C | 红色按钮 | 红色 | 1 | 施耐德 | 停止
20 | ZB2BZ102C | 按钮底座1NC | 1NC | 1 | 施耐德
21 | ZB2BY9330C | 急停指示牌 |  | 1 | 施耐德
22 | ZB2BS54C | 急停按钮 |  | 1 | 施耐德 | 急停
23 | ZB2BZ102C | 触点基座,1NC触点 | 1NC | 1 | 施耐德
24 | XB2BVM1LC | 交流220V指示灯,白色 |  | 1 | 施耐德 | 进线电源
25 | XB2BVM3LC | 交流220V指示灯,绿色 |  | 1 | 施耐德 | 电源接通
26 | RXM2LB2BD | 继电器 | DC24V 2NO/2NC | 22 | 施耐德
27 | RXZE1M2C | 继电器底座 | DC24V 2NO/2NC | 22 | 施耐德
28 | NDR-240-24 | 直流电源 | DC24V 240W | 1 | 明纬
29 |  | 交换机 | 5孔 | 1
30 | FS-D317 | 光纤传感器 | 漫反射，高速型50mm,标准型90mm，长距离型180mm,M3 | 2 | 捷泰高科
31 | FS20N | 光纤放大器 | NPN | 2 | 捷泰高科
32 | PF21B-150A-LNL | 漫反射光电开关 | 检测距离2-150mm，NPN型 | 6 | 捷泰高科
33 | IMC12-04BNO | 接近开关 | 准齐平，检测距离4mm，NPN型 | 6 | 捷泰高科
34 | TY50-3T-J | 三色+蜂鸣塔灯 | 三层红色常亮有声，DC24V， | 1 | 淘宝 | https://detail.tmall.com/item.htm?abbucket=6&id=675622162637&ns=1&spm=a230r.1.14.11.1328f7c5fAG9fV&skuId=5029052966391