## Sheet1
序号 | 型号或代码 | 名称 | 技术规格 | 数量 | 计划施工日期 | 品牌 | 货期 | 替代型号 | 备注
1 | R04CPU | CPU |  | 1 |  | 三菱
2 | R61P | 电源模块 |  | 1 |  | 三菱
3 | RX40C7 | 输入模块 | 16点 | 1 |  | 三菱
4 | RY40NT5P | 输出模块 | 16点 | 2 |  | 三菱
5 | R60AD4 | 模拟量输入模块 | 4通道 | 5 |  | 三菱
6 | R60DA4 | 模拟量输出模块 | 4通道 | 2 |  | 三菱
7 | R312B | 基板 | 12位 | 1 |  | 三菱
8 | CVS250F TMD 3P 200A | 断路器 | 断路器200A 3P (Icu:36KA) | 1 | 立即采购 | 施耐德
9 | CVS100F TMD 3P 80 | 断路器 | 断路器80A 3P (Icu:36KA) | 1 | 立即采购 | 施耐德
10 | iC65N-C2A/2P | 断路器 |  | 2 | 立即采购 | 施耐德
11 | ic65N-C6A/2P | 断路器 |  | 1 | 立即采购 | 施耐德
12 | ic65N-C2A/1P | 断路器 |  | 1 | 立即采购 | 施耐德
13 | NDK(BK)-500 | 隔离变压器 | 500VA AC380/AC220V | 1 | 立即采购 | 正泰
14 | TPC1031KT | 触摸屏 | 10寸 | 1 | 立即采购 | 昆仑通泰
15 | NDR-240-24 | 开关电源 | DC24V 240W | 1 | 立即采购 | 明纬
16 | GV2ME14C | 电机断路器 | 6-10A | 1 | 立即采购 | 施耐德
17 | LC1D9M7C | 接触器 | 9A 线圈AC220V | 4 | 立即采购 | 施耐德
18 | XB2BVB3LC | 指示灯 | 绿色24V | 1 | 立即采购 | 施耐德
19 | ZB2BD2C+ZB2BZ101C | 旋钮 | 二位锁定 1NO | 1 | 立即采购 | 施耐德
20 | RXM2LB2BD+RXZE1M2C | 继电器+底座 | DC24V 2NO/2NC | 38 | 立即采购 | 施耐德
21 | ZB2BS54C+ZB2BZ104C+ZB2E102C | 急停 | 2NC+1NC | 1 |  | 施耐德
22 |  | 三孔插座（配漏电保护器2P/10A） |  | 1 | 立即采购
23 |  | 门碰开关 | 1NO 1NC | 1 | 立即采购
24 |  | 柜内风扇 | AC220V | 1 | 立即采购
25 |  | 柜内照明 | AC220V | 1 | 立即采购
26 |  | 熔断器 | 2A | 2 | 立即采购
27 |  | 熔断器 | 4A | 1 | 立即采购
28 |  | 熔断器 | 6A | 1 | 立即采购
29 |  | 交换机 | 五口 | 1 | 立即采购 | 京东 |  |  | https://item.m.jd.com/product/100045448200.html?utm_source=iosapp&utm_medium=appshare&utm_campaign=t_335139774&utm_term=CopyURL&ad_od=share&gx=RnAomTM2bTzenppBqYV1CLWtPjiPWdQ&gxd=RnAoyjMLPmCNzcoc-oQhVQmTilU6VOqF9lsS50SYb1FIR69zyRAMbkA8p6oB5gg
30 | NHR-3500CZ-X-X-DI-X-A | 电能表 | 220V供电，带485通讯 | 1 | 立即采购 | 虹润
31 |  | 电流互感器 | 300/5 30mm | 3 | 立即采购