## Sheet1
序号 | 型号或代码 | 名称 | 技术规格 | 数量 | 计划施工日期 | 品牌 | 货期 | 替代型号 | 备注
1 | IS580T080-R1C1 | 伺服驱动器 | 45KW | 1 | 立即采购 | 汇川
2 |  | 编码器线 | 25m长 | 1 | 立即采购 | 汇川
3 | IS580T050-R1C1 | 伺服驱动器 | 30KW | 1 | 立即采购 | 汇川
4 |  | 编码器线 | 25m长 | 1 | 立即采购 | 汇川
5 | FX5U-32MT/DS | CPU |  | 1 | 立即采购 | 三菱
6 | FX5-16EYT/ES | 输出模块 |  | 1 | 立即采购 | 三菱
7 | FX5-4AD | 模拟量输入模块 |  | 4 | 立即采购 | 三菱
8 | FX5-4DA | 模拟量输出模块 |  | 2 | 立即采购 | 三菱
9 | CVS160F TMD 3P 125 | 断路器 | 3P 125A | 1 | 立即采购 | 施耐德
10 | CVS100F TMD 3P 80 | 断路器 | 3P 80A | 1 | 立即采购 | 施耐德
11 | iC65N-C2A/2P | 断路器 |  | 2 | 立即采购 | 施耐德
12 | ic65N-C6A/2P | 断路器 |  | 1 | 立即采购 | 施耐德
13 | ic65N-C2A/1P | 断路器 |  | 2 | 立即采购 | 施耐德
14 | NDK(BK)-500 | 隔离变压器 | 500VA AC380/AC220V | 1 | 立即采购 | 正泰
15 | GS2107-WTBD | 触摸屏 | 7寸 | 1 | 立即采购 | 三菱
16 | NDR-240-24 | 开关电源 | DC24V 240W | 1 | 立即采购 | 明纬
17 | LC1D9M7C | 接触器 | 9A 线圈AC220V | 3 | 立即采购 | 施耐德
18 | XB2BVB3LC | 指示灯 | 绿色24V | 1 | 立即采购 | 施耐德
19 | ZB2BD2C+ZB2BZ101C | 旋钮 | 二位锁定 1NO | 1 | 立即采购 | 施耐德
20 | RXM2LB2BD+RXZE1M2C | 继电器+底座 | DC24V 2NO/2NC | 10 | 立即采购 | 施耐德 |  |  | 部分继电器更换为固特品牌
21 | SDI1105D-J1 | SDI插拔式系列态继电器 | 5A 24V | 24 | 立即采购 | 固特电气
22 |  | 三孔插座 | 10A | 1 | 立即采购
23 |  | 门碰开关 | 1NO 1NC | 1 | 立即采购
24 |  | 柜内风扇 | AC220V | 1 | 立即采购
25 |  | 柜内照明 | AC220V | 1 | 立即采购
26 |  | 熔断器 | 2A | 1 | 立即采购
27 |  | 熔断器 | 4A | 1 | 立即采购
28 |  | 熔断器 | 6A | 2 | 立即采购
29 |  | 交换机 | 五口 | 1 | 立即采购 | 京东 |  |  | https://item.m.jd.com/product/100045448200.html?utm_source=iosapp&utm_medium=appshare&utm_campaign=t_335139774&utm_term=CopyURL&ad_od=share&gx=RnAomTM2bTzenppBqYV1CLWtPjiPWdQ&gxd=RnAoyjMLPmCNzcoc-oQhVQmTilU6VOqF9lsS50SYb1FIR69zyRAMbkA8p6oB5gg
30 | NHR-3500CZ-X-X-DI-X-A | 电能表 | 220V供电，带485通讯 | 1 | 立即采购 | 虹润
31 |  | 电流互感器 | 300/5 30mm | 3 | 立即采购
32 | ZB2BS54C+ZB2BZ104C+ZB2E102C | 急停（3闭点） | 按钮+2NC基座+1NC模块 | 1 | 立即采购 | 施耐德
33 | ZB2BS54C+ZB2E102C | 急停按钮（1闭点） | 急停按钮+1NC模块 | 1 | 立即采购 | 施耐德
34 | ZB2BW33C+ZB2BWB31C+ZB2E101C | 绿色灯钮（1开点） | 绿色灯钮+绿色24V基座+1NO模块 | 1 | 立即采购 | 施耐德
35 | ZB2BW34C+ZB2BWB41C+B2E101C | 红色灯钮（1开点） | 红色灯钮+红色24V基座+1NO模块 | 1 | 立即采购 | 施耐德
36 | TYX3/Y | 按钮盒 | 三孔（175x75x85）黄顶黑低 | 1 | 立即采购 | TAYEE（天逸） |  |  | 【淘宝】7天无理由退货 https://e.tb.cn/h.6BpvCKAdd79d4QB?tk=M7D8VLJHZUS HU071 「TAYEE上海天逸TYX1按钮盒TYX1S 2S 3Y 4孔位防水ABS开关接线盒」
点击链接直接打开 或者 淘宝搜索直接打开