## Sheet1
序号 | 型号或代码 | 名称 | 技术规格 | 数量 | 备注 | 计划施工日期 | 品牌
1 |  | 导轨三孔插座 |  | 1
2 | LXW-AZ7121 | 柜内门碰 | 1NO/1NC | 3
3 |  | 柜内照明 |  | 3
4 | QR225FLW | 离心风机 |  | 2
5 |  | 散热风扇 |  | 1
6 | 断路器 | EZD250E3200N | 3P 200A | 2 |  |  | 施耐德
7 | 断路器 |  | 3P 100A | 1 |  |  | 施耐德
8 | 断路器 | iC65N | 3P 63A
9 | 断路器 | iC65N-C10 | 2P,10A | 1 | 插座 |  | 施耐德
10 | 断路器 | GV2-ME10C | 4-6.3A | 7 |  |  | 施耐德
11 | 断路器 | GV2-ME06C | 1-1.6A | 5 |  |  | 施耐德
12 | 接触器 | LC1-D09M7C | 220V 9A 1NO 1NC | 14 |  |  | 施耐德
13 | 接触器 | LC1-D12M7C | 220V 12A 1NO 1NC | 1 |  |  | 施耐德
14 | 隔离变压器 | NDK-1000VA 380/220V | 380/220V | 1 |  |  | 正泰
15 | 开关电源 | NDR-240-24 |  | 1 |  |  | 明伟
16 | 快速熔断器 | 250A |  | 6 |  |  | 正泰
17 | 安全继电器 | P2.08 |  | 1 |  |  | 皮尔兹
18 | 急停按钮盒 |  |  | 4
19 | 电源 | 6ES7505-0KA00-0AB0 | 24V 25W | 1 |  |  | 西门子
20 | CPU | 6ES7513-1AL02-0AB0 |  | 1 |  |  | 西门子
21 | 背板 | 6ES7590-1AF30-0AA0 | 530mm | 1 |  |  | 西门子
22 | 存储卡 | 6ES7954-8LC03-0AA0 | 4MB | 1 |  |  | 西门子
23 | 触摸屏 | 6AV2123-2MB03-0AX0 | 12寸 | 1 |  |  | 西门子
24 | 前连接器 | 6ES7592-1BM00-0XB0 | 35mm | 2 |  |  | 西门子
25 | 模块 | 6ES7521-1BL10-0AA0 | DI32 | 2 |  |  | 西门子
26 | 模块 | 6ES7521-1BH10-0AA0 | DI16 | 1 |  |  | 西门子
27 | 模块 | 6ES7522-1BL10-0AA0 | DO32 | 2 |  |  | 西门子
28 | 模块 | 6ES7531-7KF00-0AB0 | AI8 | 1 |  |  | 西门子
29 | 模块 | 6ES7532-5HD00-0AB0 | AO4 | 1 |  |  | 西门子
30 | 交换机 | 6GK5208-0BA00-2AC2 |  | 1
31 | 变频器 | MD520-4T-75S-T | 75KW | 2 |  |  | 汇川
32 | IO扩展卡 | MD38IO1 |  | 2 |  |  | 汇川
33 | 变频器 | MD480-T22G | 22kw | 1 | 翻胶电机 |  | 汇川
34 | 绿色带灯按钮 | XB2BW33B1C | DC24V 1NO | 5 |  |  | 施耐德
35 | 三位自复旋转开关 | ZB2BZ103C+ZB2BD5C | 2NO | 6 |  |  | 施耐德
36 | 红色按钮 | XB2BA42C | 1NC | 5 |  |  | 施耐德
37 | 两位锁定旋转开关 | ZB2BZ101C+ZB2BD2C | 1NO | 1 |  |  | 施耐德
38 | 按钮 | XB2BA51C | 黄色按钮 1NO | 4 |  |  | 施耐德
39 | 急停按钮 | ZB2BZ101C+ZB2BS54C | 1NC | 5 |  |  | 施耐德
40 | 继电器 | RXM2LB2BD | 二开二闭，线圈电压DC24V | 45 |  |  | 施耐德
41 | 继电器底座 | RXZE1M2C | 二副触点，经济型 | 45 |  |  | 施耐德
42 | 输入电抗器 | 配75KW电机 |  | 2 |  |  | 国产
43 | 接触器 | LC1-D09M7C | 220V 9A 1NO 1NC | 1 |  |  | 施耐德 | 新增
44 | 断路器辅助触点 | GV2-AE1(NO) | 1NO | 12 |  |  | 施耐德 | 新增