## Sheet1
序号 | 型号或代码 | 名称 | 技术规格 | 数量 | 备注 | 计划施工日期 | 品牌 | 货期
2#双复合裁断改造
1 | 6SL3040-1MA01-0AA0 | 控制单元 | CU320-2 PN | 1 | S120 |  | 西门子
2 | 6SL3054-0FC00-1BA0 | CF卡 |  | 1 | S120 |  | 西门子
3 | 6SL3055-0AA00-4BA0 | BOP20 |  | 1 | S120 |  | 西门子
4 | 6SL5130-6UE21-6AC0 | 非调节型电源模块 | 16kW | 1 | S120 |  | 西门子
5 | 6SL3120-2TE21-0AD0 | 双轴电机模块 | 2×4.8kW | 1 | S120 |  | 西门子
6 | 6SL3162-2MA00-0AC0 | 螺钉式接线端子 |  | 2 | S120 |  | 西门子
7 | 6SL3055-0AA00-5CA2 | 编码器模块 | SMC30 | 1 | S120 |  | 西门子
8 | 6SL3100-0EE21-6AA0 | 电抗器 | 16kW | 1 | S120 |  | 西门子
9 | 6SL5100-0HE21-6DD0 | 滤波器 | 16kW | 1 | S120 |  | 西门子
10 | 6SL3060-4AB20-0AA0 | DRIVE-CLIQ电缆 |  | 2 | S120 |  | 西门子
11 | 6SL3060-4AW00-0AA0 | DRIVE-CLIQ电缆 |  | 1 | S120 |  | 西门子
12 | 1FK7083-2AF71-1UG1-Z Z=J12 | 伺服电机 |  | 2 |  |  | 西门子
13 | 1FK7083-2AF71-1UG0-Z N05 | 伺服电机 |  | 2 |  |  | 西门子
14 | 6FX5002-5CA01- | 电机电缆 | 15米 | 4 |  |  | 西门子
15 | 6FX5002-5DC10- | 编码器电缆 | 15米 | 4 |  |  | 西门子
16 | C65N-C63A/3P | 断路器 | 3P 63A | 1 |  |  | 施耐德
17 | C65N-C6A/2P | 断路器 | 2P 6A | 1 |  |  | 施耐德
18 | C65N-C2A/2P | 断路器 | 2P 2A | 1 |  |  | 施耐德
19 | NDK(BK)-500 | 隔离变压器 | 500VA AC380/AC220V | 1 |  |  | 正泰
20 | EDR-150-24 | 直流电源 | DC24V 150W | 1 |  |  | 明纬
21 | NRT28-32X/1P 6A | 熔断器 | 6A | 1 |  |  | 正泰
22 | C65N-C6A/1P | 断路器 | 1P 6A | 4 |  |  | 施耐德
23 | GV2-ME14C+GV-AE1 | 断路器 | 6-10A 1NO | 1 |  |  | 施耐德
24 | Vigi iC65 ELE 2P 40A 30mA A | 漏电保护附件 | ELE电子式A类漏电附件 2P,40A | 1 |  |  | 施耐德
25 | C65N-C6A/2P | 断路器 | 2P 6A | 2 |  |  | 施耐德
26 |  | 门碰开关 |  | 1 |  |  | 国产
27 |  | 柜内照明 | AC220V | 1 |  |  | 国产
28 |  | 轴流风扇 | AC220V | 2 |  |  | 国产
29 | EA9X310 | 导轨插座 | 3孔 10A | 1 |  |  | 施耐德
30 | EA9X210 | 导轨插座 | 2孔 10A | 1 |  |  | 施耐德
31 | GV2ME32C+GV-AE1 | 断路器 | 24-32A 1NO | 1 |  |  | 施耐德
32 | 6AV2124-0GC01-0AX0 | 触摸屏 | 7英寸，PN | 2 |  |  | 西门子
33 |  | 工业路由器 | 8孔 | 1 |  |  | 国产
34 | 6ES7 511-1AK02-0AB0 | CPU | CPU 1511-1 PN | 1 |  |  | 西门子
35 | 6ES7590-1AE80-0AA0 | 导轨 | 160mm | 1 |  |  | 西门子
36 | 6ES7954-8LL03-0AA0 | 存储卡 | 12MB | 1 |  |  | 西门子
37 | 6ES7521-1BL10-0AA0 | 数字量输入模块 | 32 DI | 1 | 库存 |  | 西门子
38 | 6ES7522-1BH10-0AA0 | 数字量输出模块 | 16 DO | 1 | 库存 |  | 西门子
39 | 6ES7531-7QD00-0AB0 | 模拟量输入模块 |  | 1 |  |  | 西门子
40 | 6GK7542-5FX00-0XE0 | DP通讯模块 |  | 1 |  |  | 西门子
41 | 6ES7972-0BA52-0XA0 | DP连接头 |  | 2 |  |  | 西门子
42 |  | DP通讯线 |  | 20m |  |  | 西门子
43 | 6GK1901-1BB20-2AA0 | PROFINET接头 |  | 10 |  |  | 西门子
44 |  | PROFINET电缆 |  | 200m |  |  | 西门子
45 | XB2BVB3LC | 指示灯 | DC24V 绿色 | 2 |  |  | 施耐德
46 | XB2BVB4LC | 指示灯 | DC24V 红色 | 2 |  |  | 施耐德
47 | ZB2BS54C+ZB2BZ105C | 急停按钮 | 旋转复位 1NO+1NC | 2 |  |  | 施耐德
48 | ZB2BA5C | 平头按钮头 | 黄色 1NO | 2 |  |  | 施耐德
49 | ZB2BA2C | 平头按钮头 | 黑色 1NO | 2 |  |  | 施耐德
50 | ZB2BW33C | 灯钮 | DC24V 绿色 1NO | 4 |  |  | 施耐德
51 | ZB2BWB31C | 带灯按钮底座 | DC24V 1NO | 4 |  |  | 施耐德
52 | ZB4BK1533 | 带灯选择开关头 | 绿色 三位自复位 | 2 |  |  | 施耐德
53 | ZB4BWOB35 | 带灯带触点基座 | 绿色 1NO/1NC AC/DC24V | 2 |  |  | 施耐德
54 | ZB2BZ101C | 触点底座 | 1NO | 4 |  |  | 施耐德
55 | ZB2BZ105C | 触点底座 | 1NO+1NC | 2 |  |  | 施耐德
56 | RXM2AB2BD | 继电器 | DC24V 2NO/NC | 11 |  |  | 施耐德
57 | RXZE1M2C | 继电器底座 | DC24V 2NO/NC | 11 |  |  | 施耐德
58 | CAD50BDC | 控制继电器 | DC24V 5NO | 1 |  |  | 施耐德
59 | LC1D09M7C | 接触器线圈 | AC220V 9A | 1 |  |  | 施耐德
60 | LR-TB5000C | 激光测距仪 |  | 1 |  |  | 基恩士
61 | OP-87634 | 激光测距仪电缆 |  | 1 |  |  | 基恩士
62 | D4N-1C32 | 限位开关 | 2NC+1NO | 2 |  |  | 施耐德
63 | XY2CH13290 | 急停拉绳 |  | 2 |  |  | 施耐德
64 | Bi4-M12-AP6X-H1141 | 接近开关 | 接近开关 | 4 |  |  | 图尔克
65 | WKC4.4T-10/TEL | 接近开关电缆 | 接近开关电缆 | 4 |  |  | 图尔克
66 | E6B2-CWZ1X 2000P/R 2M | 编码器 | 5V 2000脉冲 | 1 |  |  | 欧姆龙
67
68
69
70
71
72
73
74
75
76
77
78
79
80
81
82
83
84
85
86
87
88
89
90
91
92
93
94
95
96
97
98
99
100
101
102
| 表名称 | 表格的名称使用【“采购明细总表”+ 项目号】
| 分批次提采购计划的： | 预采购与追加采购都使用此表，同一批次的相同项合并，不同批次的相同项无需合并，不同批次间使用不用背景色区别。已经与厂家联系过的，将厂家的联系方式添加在备注里，已经与厂家确认过货期的添加在货期列。
| 总表包括： | 控制单元，低压元件，操作箱、电控柜、辅材，线缆，桥架等。均须提供在总表里