## Sheet1
序号 | 型号或代码 | 名称 | 技术规格 | 数量 | 计划施工日期 | 品牌 | 货期 | 替代型号 | 备注
1 | R04CPU | CPU |  | 1 |  | 三菱
2 | R61P | 电源模块 |  | 1 |  | 三菱
3 | RX40C7 | 输入模块 | 16点 | 1 |  | 三菱
4 | RY40NT5P | 输出模块 | 16点 | 2 |  | 三菱
5 | R60AD4 | 模拟量输入模块 | 4通道 | 4 |  | 三菱
6 | R60DA4 | 模拟量输出模块 | 4通道 | 2 |  | 三菱
7 | R312B | 基板 | 12位 | 1 |  | 三菱
8 | CVS160F TMD 3P 125 | 断路器 | 3P 125A | 1 | 立即采购 | 施耐德
9 | CVS100F TMD 3P 80 | 断路器 | 80A 3P | 2 | 立即采购 | 施耐德
10 | CVS100F TMD 3P 100A | 断路器 | 100A 3P | 1 | 立即采购 | 施耐德
11 | iC65N-C2A/2P | 断路器 |  | 3 | 立即采购 | 施耐德
12 | ic65N-C6A/2P | 断路器 |  | 2 | 立即采购 | 施耐德
13 | ic65N-C2A/1P | 断路器 |  | 4 | 立即采购 | 施耐德
14 | NDK(BK)-500 | 隔离变压器 | 500VA AC380/AC220V | 2 | 立即采购 | 正泰
15 | 三菱 GT2308-VTBA | 触摸屏 |  | 1 | 立即采购 | 三菱
16 | NDR-240-24 | 开关电源 | DC24V 240W | 2 | 立即采购 | 明纬
17 | LC1D9M7C | 接触器 | 9A 线圈AC220V | 5 | 立即采购 | 施耐德
18 | XB2BVB3LC | 指示灯 | 绿色24V | 2 | 立即采购 | 施耐德
19 | ZB2BD2C+ZB2BZ101C | 旋钮 | 二位锁定 1NO | 2 | 立即采购 | 施耐德
20 | RXM2LB2BD+RXZE1M2C | 继电器+底座 | DC24V 2NO/2NC | 20 | 立即采购 | 施耐德
21 | SDI1105D-J1 | SDI插拔式系列态继电器 | 5A 24V | 30 | 立即采购 | 固特电气
22 | ZB2BS54C+ZB2BZ104C+ZB2E102C | 急停（三闭点） | 2NC+1NC | 2 | 立即采购 | 施耐德
23 |  | 三孔插座（配漏电保护器2P/10A） |  | 1 | 立即采购
24 |  | 门碰开关 | 1NO 1NC | 2 | 立即采购
25 |  | 柜内风扇 | AC220V | 2 | 立即采购
26 |  | 柜内照明 | AC220V | 2 | 立即采购
27 |  | 熔断器 | 2A | 4 | 立即采购
28 |  | 熔断器 | 4A | 2 | 立即采购
29 |  | 熔断器 | 6A | 2 | 立即采购
30 | XPTN-9000-YS45-8TX | 交换机 |  | 2 | 立即采购 | scodeno
31 | NHR-3500CZ-X-X-DI-X-A | 电能表 | 220V供电，带485通讯 | 1 | 立即采购 | 虹润
32 |  | 电流互感器 | 300/5 30mm | 3 | 立即采购
33 | ZB2BG2C+ZB2BZ101C | 钥匙孔两位锁定开关 | 2档自锁1常闭 左抽 | 1 | 立即采购 | 施耐德
34 | RJ71GF11-T2 | 远程网络模块 |  | 1 | 立即采购 | 三菱
35 | NZ2GF2B1-16D | 远程数字量输入模块 | 16点输入 | 1 | 立即采购 | 三菱
36 | NZ2GF2B1-16T | 远程数字量输出模块 | 16点输出 | 1 | 立即采购 | 三菱
37 | NZ2GF2B-60AD4 | 远程模拟量输入模块 | 4点输入 | 3 | 立即采购 | 三菱
38 | NZ2GF2B-60DA4 | 远程模拟量输出模块 | 4点输出 | 1 | 立即采购 | 三菱
39 | IS580T080-R1C1 | 伺服驱动器 | 45KW | 1 | 立即采购 | 汇川 |  |  | 编码器线25m
40 | IS580T050-R1C1 | 伺服驱动器 | 30KW | 1 | 立即采购 | 汇川 |  |  | 编码器线25m
41 | IS580T030-R1C1 | 伺服驱动器 | 15KW | 1 | 立即采购 | 汇川 |  |  | 编码器线25m
42 | ESMG2-48D20CD-A3A1F | 伺服电机 | 48KW | 1 | 立即采购 | 汇川 |  |  | 编码器线25m
43 | ESMG2-30D17CD-A3A1F | 伺服电机 | 30KW | 1 | 立即采购 | 汇川 |  |  | 编码器线25m
44 | ESMG1-15D20CD-A3A1F | 伺服电机 | 15KW | 1 | 立即采购 | 汇川 |  |  | 编码器线25m